## source
Station ID | Report ID | API | Report Source | Easting | Northing | Lat | Long | TRS | Depth | Elevation | Geology | Sample date | pH | TDS | Ca | Na | K | Mg | HCO3 | CO3 | Cl | SO4
1 | 1 |  | Dam | [5 empty] | 150 | 5890 | Kg | 1988-07-01 | 7.9 | 455 | 42 | 96 | 6.4 | 17 | 310 |  | 7.8 | 120
2 | 2 |  | Dam |  |  | 36.0262 | -107.8982 |  | 3090 | 6195 | Kg | 1986-04-22 | 8.2 | 1799 | 10 | 630 | 3.3 | 2.1 | 380 |  | 46 | 910
3 | 4 |  | Dam |  |  | 35.8987 | -108.6458 |  | 1239 | 5990 | Kg | 1988-07-15 | 8.57 | 559 | 1.2 | 220 | 1.1 | 0.28 | 451 | 14 | 4.1 | 84
4 | 5a |  | Dam |  |  | 35.8144 | -108.6672 |  | 1743 | 6048 | Kg | 1987-06-30 | 8.81 | 1200 | 3.8 | 400 | 1 | 0.18 | 295 | 22 | 44 | 530
5 | 5b |  | Dam |  |  | 35.8144 | -108.6672 |  | 1743 | 6048 | Kg | 1988-06-28 | 8.81 |  | 3.6 | 400 | 0.9 | 0.15 | 288 | 17 | 45 | 550
6 | 6 |  | Dam |  |  | 35.7302 | -108.6258 |  | 1082 | 6379 | Kg | 1988-06-30 | 8.99 | 639 | 1.7 | 230 | 0.7 | 0.62 | 336 | 22 | 5 | 180
7 | 7 |  | Dam |  |  | 35.7145 | -108.7714 |  | 1850 | 6365 | Kg | 1988-06-28 | 9 | 374 | 2.3 | 140 | 0.7 | 0.29 | 222 | 14 | 9.5 | 84
8 | 8 |  | Dam |  |  | 35.576 | -107.2338 |  | 969 | 6430 | Kg | 1987-12-03 | 8.73 | 2000 | 5.2 | 630 | 2.4 | 2 | 252 | 10 | 23 | 1200
9 | 9a |  | Dam |  |  | 35.5675 | -107.2124 |  | 602 | 6165 | Kg | 1986-04-29 | 9.1 | 330 | 1.4 | 129 | 0.8 | 0.03 | 259 | 20 | 4.3 | 31
10 | 9b |  | Dam |  |  | 35.5675 | -107.2124 |  | 602 | 6165 | Kg | 1987-08-11 | 8.83 | 330 | 1.3 | 130 | 0.7 | 0.31 | 293 | 26 | 3.3 | 35
11 | 10 |  | Dam |  |  | 35.5032 | -108.7914 |  | 667 | 6515 | Kg | 1988-06-30 | 9.2 | 444 | 0.28 | 170 | 0.7 | 0.06 | 290 | 17 | 20 | 85
12 | 11 |  | Dam |  |  | 36.6391 | -108.7529 |  | 1464 | 5342 | Kd | 1987-07-23 | 8.47 | 1300 | 21 | 390 | 3.8 | 11 | 277 | 10 | 57 | 640
13 | 12 |  | Dam |  |  | 36.4145 | -108.8614 |  | 521 | 6035 | Kd | 1988-06-29 | 8.78 | 262 | 2 | 100 | 1.1 | 0.16 | 215 | 10 | 2.6 | 25
14 | 13 |  | Dam |  |  | 35.6069 | -107.1915 |  | 1840 | 6130 | Kd | 1986-04-29 | 8.9 | 1900 | 2.3 | 700 | 1.7 | 1.1 | 390 | 30 | 85 | 910
15 | 13 |  | Dam |  |  | 35.6069 | -107.1915 |  | 1840 | 6130 | Kd | 1987-12-03 | 8.91 |  | 170 | 270 | 2.2 | 95 |  |  | 78 | 980
16 | 15 |  | Dam |  |  | 36.8616 | -108.549 |  | 2736 | 5440 | Jm | 1987-07-21 | 7.52 | 6000 | 50 | 1700 | 18 | 28 | 305 | 0 | 210 | 3800
17 | 16 |  | Dam |  |  | 36.8473 | -108.8669 |  | 2000 | 5120 | Jm | 1986-06-24 | 9.2 | 350 | 1.1 | 130 | 1 | 0.08 | 244 | 29 | 10 | 33
18 | 16b |  | Dam |  |  | 36.8473 | -108.8669 |  | 2000 | 5120 | Jm | 1988-06-08 | 9.37 | 350 | 1.2 | 140 | 0.9 | 0.06 | 273 | 14 | 11 | 33
19 | 17 |  | Dam |  |  | 36.7978 | -108.8431 |  | 2035 | 5100 | Jm | 1986-07-02 | 8.5 | 2700 | 40 | 810 | 3.6 | 3.4 | 124 | 4 | 61 | 1700
20 | 18 |  | Dam |  |  | 36.774 | -108.688 |  | 1777 | 4941 | Jm | 1986-06-16 | 8 | 2600 | 58 | 800 | 7.7 | 14 | 58 | 0 | 110 | 1600
21 | 18b |  | Dam |  |  | 36.774 | -108.688 |  | 1777 | 4941 | Jm | 1987-06-09 | 8.03 | 3200 | 110 | 810 | 7.2 | 14 | 71 | 0 | 57 | 2100
22 | 19 |  | Dam |  |  | 36.7635 | -108.806 |  | 2013 | 5270 | Jm | 1987-07-14 | 7.74 | 3800 | 33 | 1300 | 9 | 12 | 383 |  | 750 | 1500
23 | 20 |  | Dam |  |  | 36.7131 | -108.628 |  | 2300 | 5060 | Jm | 1986-06-19 | 7.6 | 5000 | 78 | 1400 | 19 | 31 | 158 |  | 190 | 3200
24 | 20a |  | Dam |  |  | 36.7131 | -108.628 |  | 2300 | 5060 | Jm | 1987-06-10 | 7.8 | 3800 | 160 | 890 | 10 | 15 | 81 |  | 120 | 2500
25 | 21 |  | Dam |  |  | 36.6798 | -108.7194 |  | 2597 | 5290 | Jm | 1986-06-18 | 8.3 | 2600 | 39 | 770 | 4.6 | 3 | 128 |  | 67 | 1600
26 | 22 |  | Dam |  |  | 36.6817 | -108.6489 |  | 2520 | 5139 | Jm | 1986-06-19 | 8 | 2900 | 98 | 740 | 8.2 | 25 | 51 |  | 60 | 1900
27 | 22b |  | Dam |  |  | 36.6817 | -108.6489 |  | 2520 | 5139 | Jm | 1987-06-10 | 8.03 | 3000 | 160 | 690 | 8.2 | 23 | 57 |  | 83 | 2000
28 | 23 |  | Dam |  |  | 36.6645 | -108.9973 |  | 555 | 5831 | Jm | 1988-06-10 | 9.65 | 308 | 1.3 | 120 | 0.7 | 0.06 | 176 | 26 | 23 | 37
29 | 24 |  | Dam |  |  | 36.6188 | -108.7194 |  | 2682 | 5270 | Jm | 1986-07-01 | 8.1 | 920 | 14 | 290 | 2.7 | 8.1 | 327 |  | 38 | 390
30 | 25 |  | Dam |  |  | 36.5646 | -109.0163 |  | 702 | 6206 | Jm | 1988-06-09 | 8.87 | 213 | 14 | 54 | 2.1 | 5.9 | 156 | 7 | 10 | 21
31 | 25b |  | Dam |  |  | 36.5646 | -109.0163 |  | 702 | 6206 | Jm | 1989-04-25 | 9.12 | 167 | 5 | 60 | 1 | 1.6 | 117 | 10 | 8.3 | 23
32 | 26 |  | Dam |  |  | 36.5598 | -108.7375 |  | 1992 | 5522 | Jm | 1986-06-17 | 9.3 | 300 | 1 | 110 | 0.4 | 0.04 | 143 | 30 | 4.2 | 52
33 | 26b |  | Dam |  |  | 36.5598 | -108.7375 |  | 1992 | 5522 | Jm | 1987-07-22 | 9.39 | 290 | 2.6 | 110 | 0.6 | 0.16 | 176 | 34 | 4.1 | 35
34 | 26c |  | Dam |  |  | 36.5598 | -108.7375 |  | 1992 | 5522 | Jm | 1988-07-01 | 9.33 | 310 | 0.98 | 120 | 0.4 | 0.09 | 159 | 43 | 3.9 | 48
35 | 27 |  | Dam |  |  | 36.5027 | -108.8193 |  | 1912 | 5735 | Jm | 1986-06-18 | 9.4 | 220 | 0.8 | 81 | 0.3 | 0.04 | 156 | 34 | 1.1 | 9.8
36 | 27a |  | Dam |  |  | 36.5027 | -108.8193 |  | 1912 | 5735 | Jm | 1988-06-11 | 9.65 | 230 | 0.9 | 88 | 0.3 | <0.01 | 166 | 29 | 0.8 | 10
37 | 28 |  | Dam |  |  | 36.4513 | -108.7232 |  | 2034 | 5595 | Jm | 1986-06-30 | 9.33 | 370 | 1.8 | 130 | 0.9 | 0.2 | 170 | 36 | 28 | 71
38 | 28a |  | Dam |  |  | 36.4513 | -108.7232 |  | 2034 | 5595 | Jm | 1987-07-17 | 9.45 | 570 | 3.1 | 190 | 1.2 | 0.46 | 164 | 38 | 64 | 170
39 | 28b |  | Dam |  |  | 36.4513 | -108.7232 |  | 2034 | 5595 | Jm | 1988-07-01 | 9.26 | 430 | 2.1 | 160 | 0.9 | 0.37 | 171 | 364 | 37 | 90
40 | 29 |  | Dam |  |  | 36.4437 | -108.7641 |  | 1912 | 5670 | Jm | 1988-06-29 | 9.51 | 290 | 0.73 | 110 | 0.4 | 0.03 | 200 | 36 | 2.5 | 24
41 | 29b |  | Dam |  |  | 36.4437 | -108.7641 |  | 1912 | 5670 | Jm | 1988-11-22 | 9.41 | 297 | 0.86 | 120 | 0.5 | <0.01 | 193 | 38 | 3 | 22
42 | 30 |  | Dam |  |  | 36.4371 | -108.905 |  | 1751 | 6090 | Jm | 1987-07-23 | 8.37 | 220 | 11 | 68 | 2.3 | 0.89 | 200 |  | 4.7 | 13
43 | 30b |  | Dam |  |  | 36.4371 | -108.905 |  | 1751 | 6090 | Jm | 1989-01-05 | 8.58 | 216 | 11 | 70 | 1.9 | 0.89 | 200 |  | 2.7 | 13
44 | 31 |  | Dam |  |  | 36.4218 | -108.7908 |  | 2125 | 5840 | Jm | 1989-01-05 | 9.06 | 174 | 1.3 | 66 | 0.7 | 0.06 | 134 | 22 | 1.6 | 3
45 | 32 |  | Dam |  |  | 36.4009 | -108.786 |  | 1691 | 5830 | Jm | 1986-06-24 | 9.05 | 190 | 1 | 71 | 0.6 | 0.07 | 151 | 14 | 1.6 | 5.6
46 | 32b |  | Dam |  |  | 36.4009 | -108.786 |  | 1691 | 5830 | Jm | 1987-07-15 | 9.31 | 190 | 0.93 | 72 | 0.6 | 0.05 | 144 | 19 | 1.5 | 4.8
47 | 32c |  | Dam |  |  | 36.4009 | -108.786 |  | 1691 | 5905 | Jm | 1988-06-11 | 9.42 | 190 | 0.95 | 71 | 0.5 | 0.06 | 149 | 34 | 1.1 | 5.2
48 | 33 |  | Dam |  |  | 36.3048 | -108.805 |  | 2349 | 5905 | Jm | 1987-07-15 | 9.52 | 290 | 0.85 | 120 | 0.5 | 0.04 | 168 | 3 | 12 | 38
49 | 33b |  | Dam |  |  | 36.3048 | -108.805 |  | 2349 | 5905 | Jm | 1988-06-29 | 9.53 | 290 | 0.66 | 110 | 0.6 | 0.01 | 164 |  | 8.4 | 36
50 | 34 |  | Dam |  |  | 36.2753 | -108.8117 |  | 2518 | 6010 | Jm | 1987-07-16 | 8.96 | 509 | 1.9 | 190 | 1.2 | 0.19 | 301 | 17 | 7.1 | 130
51 | 34b |  | Dam |  |  | 36.2753 | -108.8117 |  | 2518 | 6010 | Jm | 1988-11-22 | 8.88 | 510 | 27 | 240 | 1 | 0.42 | 295 | 19 | 7.8 | 130
52 | 35 |  | Dam |  |  | 36.2553 | -108.3168 |  | 5250 | 5750 | Jm | 1987-06-11 | 7.88 | 840 | 12 | 359 | 2.3 | 0.09 | 173 | 0 | 19 | 430
53 | 36 |  | Dam |  |  | 35.9574 | -107.897 |  | 3988 | 6330 | Jm | 1986-04-24 | 8.2 | 1099 | 13 | 340 | 2.1 | 0.15 | 190 | 6 | 14 | 560
54 | 36b |  | Dam |  |  | 35.9574 | -107.897 |  | 3988 | 6330 | Jm | 1987-11-22 | 8.31 | 1100 | 1.4 | 200 | 2 | 0.32 | 188 | 5 | 17 | 580
55 | 37 |  | Dam |  |  | 35.6466 | -108.0431 |  | 2605 | 6795 | Jm | 1987-10-02 | 9.05 | 550 | 49 | 180 | 0.9 | 17 | 308 | 22 | 6.5 | 150
56 | 38 |  | Dam |  |  | 35.5962 | -108.6418 |  | 410 | 6825 | Jm | 1987-07-01 | 7.64 | 720 | 51 | 180 | 2.6 | 17 | 344 |  | 7.9 | 290
57 | NM1 |  | Stute |  |  | 36.6319 | -107.8661 |  | 213 | 1766 | Tn |  | 7.94 |  | 458.5152 | 798.1 | 35.972 | 203.0052 | 120.17 |  | 10.62 | 2915.421
58 | NM2 |  | Stute |  |  | 36.545 | -107.9722 |  | 390 | 1964 | Toa |  | 8.2 |  | 12.6252 | 182.62 | 3.91 | 4.4977 | 254.37 |  | 4.248 | 184.4352
59 | NM3 |  | Stute |  |  | 36.5913 | -108.0395 |  | 125 | 1851 | Toa? |  | 7.5 |  | 73.5468 | 296.7 | 10.948 | 10.8188 | 248.88 |  | 6.018 | 643.602
60 | NM4 |  | Stute |  |  | 36.6168 | -108.0944 |  | 81 | 1784 | Toa |  | 7.56 |  | 99.198 | 236.9 | 14.076 | 38.0483 | 239.12 |  | 6.018 | 595.572
61 | NM5 |  | Stute |  |  | 36.4038 | -107.8534 |  | 170 | 2092 | Tn |  | 9.57 |  | 0.8016 | 215.28 | 1.955 | 0.24312 | 261.69 |  | 8.496 | 154.6566
62 | NM6 |  | Stute |  |  | 36.3089 | -107.3968 |  | 303 | 1980 | Tn |  | 9.79 |  | 1.002 | 301.3 | 1.955 | 0.48624 | 253.76 |  | 9.204 | 300.6678
63 | NM7 |  | Stute |  |  | 36.4589 | -107.7525 |  | 146 | 1978 | Tn |  | 9.56 |  | 0.8016 | 207.46 | 1.564 | 0.24312 | 292.19 |  | 4.956 | 126.7992
64 | NM8 |  | Stute |  |  | 36.5508 | -107.9708 |  | 250 | 1964 | Tn |  | 8.27 |  | 10.2204 | 160.54 | 4.692 | 4.984 | 252.54 |  | 2.832 | 151.7748
65 | NM9 |  | Stute |  |  | 36.3344 | -107.8403 |  | 257 | 2093 | Toa |  | 9.67 |  | 0.6012 | 183.31 | 1.564 | 0.24312 | 238.51 |  | 4.602 | 88.3752
66 | NM10 |  | Stute |  |  | 36.3483 | -107.7429 |  | 308 | 2119 | Toa |  | 7.91 |  | 18.036 | 255.3 | 6.256 | 16.289 | 391.62 |  | 2.832 | 287.6997
67 | NM11 |  | Stute |  |  | 36.3906 | -107.8342 |  | 355 | 2052 | Toa/Tn |  | 9 |  | 0.8016 | 262.2 | 1.955 | 1.094 | 162.87 |  | 3.894 | 452.4426
68 | NM13 |  | Stute |  |  | 36.4494 | -108.005 |  | 132 | 1883 | Toa/Tn |  | 9.48 |  | 0.8016 | 218.27 | 1.564 | 0.24312 | 296.46 |  | 7.08 | 130.6416
69 | NM16 |  | Stute |  |  | 36.4303 | -108.0628 |  | 119 | 1913 | Toa |  | 9.86 |  | 0.6012 | 239.2 | 1.564 | 0.36468 | 174.46 |  | 6.018 | 255.9999
70 | NM17 |  | Stute |  |  | 36.1961 | -107.7483 |  | 167 | 2074 | Toa |  | 9 |  | 2.004 | 276 | 3.128 | 1.3372 | 276.94 |  | 4.602 | 359.2644
71 | NM18 |  | Stute |  |  | 36.2308 | -107.5467 |  | 581 | 2174 | Toa |  | 9.4 |  | 1.002 | 227.7 | 1.955 | 0.36468 | 278.16 |  | 6.018 | 187.317
72 | NM20 |  | Stute |  |  | 36.5108 | -107.6047 |  | 280 | 1838 | Tn |  | 8.9 |  | 10.8216 | 328.9 | 3.519 | 3.7684 | 243.39 |  | 6.018 | 542.739
73 | NM21 |  | Stute |  |  | 36.4778 | -107.5278 |  | 194 | 1876 | Tn |  | 8.42 |  | 11.4228 | 204.47 | 3.519 | 1.945 | 281.82 |  | 3.186 | 219.0168
74 | NM22 |  | Stute |  |  | 36.4042 | -107.8528 |  | 295 | 2083 | Tn |  | 9.14 |  | 7.014 | 722.2 | 5.865 | 5.1055 | 159.21 |  | 10.974 | 1709.868
75 | NM23 |  | Stute |  |  | 36.4858 | -107.8429 |  | 442 | 2005 | Toa/Tn? |  | 9.4 |  | 1.002 | 166.06 | 1.564 | 0.24312 | 245.83 |  | 2.832 | 92.2176
76 | SJB-02-0A |  | Phillips |  |  | 36.3344 | -107.8403 |  | 847 | 6875 | Toa |  | 9.62 |  | 1 | 180.09 | 0.78 | 0 | 267 | 43 | 3.54 | 90.72
77 | SJB-04-0A |  | Phillips |  |  | 36.1961 | -107.7483 |  | 547 | 6812 | Toa |  | 8.96 |  | 1 | 270.02 | 0.78 | 0.6 | 290 | 17 | 6.372 | 339.84
78 | SJB-11-0A |  | Phillips |  |  | 36.4569 | -107.8442 |  | 1250 | 6583 | Toa |  | 8.47 |  | 9.2 | 243.11 | 0.78 | 0 | 270 | 0 | 8.142 | 314.88
79 | SJB-05-0A |  | Phillips |  |  | 36.2639 | -107.8936 |  | 373 | 6639 | Toa |  | 8.51 |  | 15 | 450.11 | 0.78 | 4.2 | 234 | 14 | 91.686 | 659.52
80 | 628 |  | Stone |  |  | 35.5317 | -108.2742 | 15.14.13.413 | 1495 | 7520 | Je | 1970-06-10 | 9.4 | 249 | 2 | 170 | 3 | 0.6 | 180 | 68 | 34 | 63
81 | 883 |  | Stone |  |  | 35.5886 | -108.4806 | 16.16.25.2344 | 1052 | 7115 | Je | 1974-02-13 | 8.5 | 303 | 20 | 100 | 2 | 1.6 | 250 | 14 | 14 | 29
82 | 1244 |  | Stone |  |  | 35.9225 | -107.4928 | 20.06.32.23 | 4992 | 6633 | Je | 1975-04-24 |  | 2740 | 67 | 850 | 8.9 | 5.8 | 615 |  | 62 | 1400
83 | 1184b |  | Stone |  |  | 36.8322 | -109.0192 | 19-1.05x11.60 | 466 | 5680 | Je | 1970-10-19 | 7.8 | 462 | 50 | 62 | 2 | 13 | 230 | 0 | 20 | 92
84 | 1399 |  | Stone |  |  | 36.0469 | -107.7878 | 21.09.16.4423 | 5744 | 6415 | Je | 1978-07-22 | 7.7 | 10800 | 71 | 3600 | 22 | 14 | 232 | 0 | 550 | 6400
85 | 1184a |  | Stone |  |  | 36.8322 | -109.0192 | 19-1.05x11.60 | 466 | 5680 | Je | 1970-10-11 | 7.9 | 665 | 44 | 140 | 2 | 18 | 230 | 0 | 49 | 220
86 | 1096 |  | Stone |  |  | 36.8106 | -108.865 | 18-6.35X13.10 | 1845 | 5110 | Je | 1969-09-17 | 8.2 | 6580 | 72 | 2200 | 9 | 28 | 480 | 10 | 1100 | 2800
87 | 1102b |  | Stone |  |  | 36.77 | -108.8992 | 18-8.25x15.9 | 695 | 5270 | Jm | 1960-04-27 | 8.1 | 912 | 5.6 | 360 | 2 | 0.5 | 550 | 0 | 200 | 52
88 | 2470b |  | Stone |  |  | 36.4228 | -108.8753 | 50-6.95X5.35 | 1475 | 5990 | Jm | 1967-09-15 |  | 116 | 7 | 57 | 2 | 0.6 | 120 | 24 | 4.6 | 11
89 | 2471a |  | Stone |  |  | 36.4264 | -108.8761 | 50-7.0X5.1 | 1100 | 6000 | Jm | 1967-09-15 | 8.8 | 120 | 17 | 43 | 24 | 0.6 | 150 | 0 | 4.6 | 8
90 | 862c |  | Stone |  |  | 35.5794 | -108.3189 | 16.14.33.2223 | 1000 | 7158 | Jm | 1973-03-06 | 8.9 | 608 | 6 | 200 | 1 | 1.2 | 220 | 23 | 26 | 170
91 | 861 |  | Stone |  |  | 35.5797 | -108.3192 | 16.14.33.22 | 1200 | 7195 | Jm | 1973-03-06 | 8.9 | 481 | 6 | 200 | 1 | 1.2 | 220 | 23 | 25 | 170
92 | 880 |  | Stone |  |  | 35.6228 | -108.5533 | 16.16.17.2114 | 450 | 6800 | Jm | 1974-02-07 | 8.7 | 487 | 8 | 170 | 2 | 1.2 | 210 | 15 | 11 | 160
93 | 2349 |  | Stone |  |  | 36.2556 | -108.3219 | 48-4.0X16.9 | 5200 | 5746 | Jm | 1973-09-25 | 8.1 | 950 | 38 | 260 | 2 | 1.2 | 170 | 0 | 18 | 510
94 | 2471b |  | Stone |  |  | 36.4264 | -108.8761 | 50-7.0X5.1 | 1100 | 6000 | Jm | 1969-01-09 | 8.6 | 184 | 10 | 48 | 2 | 2.4 | 140 | 5 | 1.1 | 16
95 | 2471c |  | Stone |  |  | 36.4264 | -108.8761 | 50-7.0X5.1 | 1100 | 6000 | Jm | 1969-04-08 | 8.5 | 160 | 10 | 47 | 2 | 2.4 | 140 | 10 | 3.2 | 5.8
96 | 974a |  | Stone |  |  | 35.6564 | -108.5097 | 17.16.35.413 | 1650 | 7193 | Jm | 1971-03-23 | 8.8 | 348 | 2 | 110 | 0.7 | 2.6 | 216 | 37 | 3.5 | 32
97 | 1398b |  | Stone |  |  | 36.0536 | -107.7928 | 21.09.16.2323 | 5076 | 6380 | Jm | 1976-01-06 | 8 | 3370 | 320 | 760 | 9.1 | 4 | 60 | 0 | 19 | 2200
98 | 850 |  | Stone |  |  | 35.5683 | -108.0147 | 16.11.33.332 | 2023 | 7350 | Jm | 1972-09-08 | 8.5 | 790 | 30 | 210 | 3 | 4.9 | 160 | 15 | 11 | 370
99 | 407 |  | Stone |  |  | 35.3964 | -107.7692 | 14.09.34.422 | 1004 | 7008 | Jm | 1963-04-24 | 8.2 | 718 | 15 | 226 | 3.7 | 4.9 | 252 | 0 | 7.7 | 322
100 | 402 |  | Stone |  |  | 35.405 | -107.8131 | 14.09.32.122 | 644 | 6942 | Jm | 1958-02-14 | 8.3 | 420 | 5.6 | 140 | 2 | 5 | 240 | 4 | 6 | 120
101 | 1398a |  | Stone |  |  | 36.0536 | -107.7928 | 21.09.16.2323 | 5076 | 6380 | Jm | 1975-05-05 |  | 3600 | 340 | 770 | 8 | 5 | 57 |  | 14 | 2400
102 | 603 |  | Stone |  |  | 35.535 | -108.1336 | 15.12.17.123a | 1221 | 7240 | Jm | 1963-05-04 | 8.3 | 247 | 29 | 52 | 3 | 5.8 | 220 | 3 | 4.6 | 22
103 | 887a |  | Stone |  |  | 35.5967 | -108.6439 | 16.17.21.3442 | 410 | 6825 | Jm | 1974-03-26 | 8.3 | 736 | 34 | 200 | 0.1 | 11 | 300 | 14 | 20 | 290
104 | 139 |  | Stone |  |  | 35.1728 | -107.3172 | 11.05.24.213 | 390 | 6162 | Jm | 1971-05-14 | 7.5 | 1140 | 21 | 370 | 3 | 12 | 476 | 0 | 16 | 470
105 | 406 |  | Stone |  |  | 35.395 | -107.8189 | 14.09.32.314 | 550 | 6910 | Jm | 1959-08-11 | 7.3 | 524 | 46 | 114 | 7.6 | 12 | 220 | 0 | 8 | 218
106 | 598 |  | Stone |  |  | 35.5047 | -108.0333 | 15.11.29.1132 | 700 | 7075 | Jm | 1976-09-30 |  | 801 | 44 | 210 | 7 | 16 | 220 | 14 | 8.9 | 420
107 | 386 |  | Stone |  |  | 35.4431 | -107.8281 | 14.09.18.243 | 800 | 7200 | Jm | 1962-10-17 | 7.9 | 1880 | 90 | 485 | 5.6 | 26 | 253 | 0 | 22 | 1110
108 | 884 |  | Stone |  |  | 35.5822 | -108.5772 | 16.16.30.3431 | 550 | 6850 | Jm | 1972-05-02 | 8.3 | 1420 | 180 | 290 | 2 | 56 | 710 | 53 | 25 | 490
109 | 397 |  | Stone |  |  | 35.4125 | -107.8183 | 14.09.29.312 | 735 | 6980 | Jm | 1959-08-13 | 7.8 | 1370 | 211 | 127 | 4.2 | 62 | 256 | 0 | 10 | 794
110 | 415 |  | Stone |  |  | 35.4503 | -107.8622 | 14.10.11.434a | 735 | 7065 | Jrc | 1960-10-18 | 8.3 | 2260 | 26 | 700 | 4 | 3.9 | 170 | 4 | 60 | 1400
111 | 2774c |  | Stone |  |  | 35.9219 | -109.0458 | 89-2.55X5.40 | 1283 | 7160 | Js | 1959-09-26 | 7.7 | 262 | 40 | 38 | 4 | 14 | 240 | 0 | 5.3 | 31
112 | 453 |  | Stone |  |  | 35.4642 | -108.1117 | 14.12.09.221 | 762 | 7380 | Jw | 1962-09-05 | 9 | 656 | 2.6 | 254 | 2.2 | 0.6 | 395 | 29 | 34 | 115
113 | 454 |  | Stone |  |  | 35.4444 | -108.0803 | 14.12.14.143 | 430 | 7090 | Jw | 1962-09-05 | 8.9 | 527 | 6.6 | 200 | 3 | 1.1 | 320 | 31 | 37 | 54
114 | 312 |  | Stone |  |  | 35.3772 | -107.9189 | 13.10.08.211 | 356 | 7000 | Jw | 1967-02-02 |  | 242 | 12 | 140 | 3 | 2.4 | 210 | 7 | 11 | 130
115 | 448 |  | Stone |  |  | 35.4325 | -108.0433 | 14.11.19.124 | 80 | 6880 | Jw | 1961-08-04 | 7.7 | 1150 | 115 | 206 | 2.6 | 43 | 332 | 0 | 22 | 579
116 | 555a |  | Stone |  |  | 35.5106 | -107.5031 | 15.06.20.331 | 1000 | 6610 | Kcc | 1962-10-16 | 9.1 | 243 | 1.3 | 95 | 0.9 | 0.2 | 200 | 20 | 1.4 | 9.2
117 | 1068 |  | Stone |  |  | 35.7758 | -108.1911 | 18.13.23.3212 | 830 | 6510 | Kcc | 1971-11-02 | 8.5 | 1400 | 4 | 480 | 5 | 1.2 | 270 | 20 | 77 | 670
118 | 893 |  | Stone |  |  | 35.625 | -108.7917 | 16.18.07.3333 | 2100 | 6576 | Kcc | 1970-07-31 | 8.4 | 809 | 11 | 273 | 2.7 | 3 | 284 | 6 | 50 | 306
119 | 917a |  | Stone |  |  | 35.5931 | -108.9739 | 16.20.29.22 | 591 | 6760 | Kcc | 1968-11-04 | 8.3 | 242 | 33 | 38 | 7 | 9.1 | 190 | 3 | 3.9 | 41
120 | 562 |  | Stone |  |  | 35.5331 | -107.5308 | 15.07.13.1244 | 600 | 6621 | Kcc | 1962-10-03 | 7.5 | 524 | 73 | 54 | 2.6 | 35 | 297 | 0 | 3.7 | 188
121 | 583c |  | Stone |  |  | 35.5617 | -107.9278 | 15.10.06.2421 | 994 | 7485 | Kcc | 1961-08-01 | 7.5 | 1450 | 110 | 290 | 7 | 44 | 270 | 0 | 10 | 840
122 | 583e |  | Stone |  |  | 35.5617 | -107.9278 | 15.10.06.2421 | 994 | 7485 | Kcc | 1973-07-18 | 8.4 | 1790 | 100 | 370 | 9 | 62 | 140 | 15 | 18 | 1000
123 | 583d |  | Stone |  |  | 35.5617 | -107.9278 | 15.10.06.2421 | 994 | 7485 | Kcc | 1970-01-15 | 7.9 | 2320 | 120 | 280 | 7 | 170 | 180 | 0 | 75 | 1300
124 | 853b |  | Stone |  |  | 35.6264 | -108.1875 | 16.13.11.3413 | 340 | 7510 | Kcc | 1961-07-11 | 7 | 3410 | 620 | 110 | 11 | 230 | 710 | 0 | 23 | 2000
125 | 1590 |  | Stone |  |  | 36.2486 | -108.2153 | 23.13.10.1213 | 495 | 5979 | Kch | 1967-05-02 | 9.1 | 2950 | 14 | 970 | 3 | 0.6 | 500 | 31 | 100 | 1500
126 | 1245 |  | Stone |  |  | 35.9261 | -107.4658 | 20.06.34.1143 | 1000 | 6650 | Kch | 1975-12-27 | 8.6 | 1750 | 2.1 | 670 | 2.5 | 0.7 | 859 | 53 | 89 | 490
127 | 1140b |  | Stone |  |  | 35.8989 | -107.4597 | 19.06.10.2111 | 400 | 6750 | Kch | 1975-12-28 | 8.6 | 2000 | 2.2 | 770 | 3.2 | 0.7 | 1250 | 67 | 79 | 450
128 | 1243a |  | Stone |  |  | 35.9328 | -107.4925 | 20.06.29.4143 | 550 | 6610 | Kch | 1975-12-28 | 8.4 | 2340 | 3.1 | 910 | 4.1 | 1.2 | 1150 | 149 | 150 | 540
129 | 1475a |  | Stone |  |  | 36.1033 | -107.8136 | 22.09.29.3443 | 961 | 6447 | Kch | 1967-02-21 | 9 | 2080 | 5 | 760 | 8 | 1.6 | 760 | 110 | 580 | 72
130 | 1149 |  | Stone |  |  | 35.9069 | -107.5289 | 19.07.01.4112 | 22 | 6710 | Kch | 1976-01-05 | 8 | 1700 | 4.4 | 590 | 2.3 | 2.2 | 529 | 0 | 26 | 810
131 | 1144 |  | Stone |  |  | 35.8703 | -107.4161 | 19.06.24.2212 | 225 | 6780 | Kch | 1975-12-28 | 8.3 | 1320 | 7 | 520 | 6.4 | 3.1 | 1270 | 0 | 19 | 100
132 | 1486a |  | Stone |  |  | 36.1206 | -107.9989 | 22.11.22.3323 | 453 | 6341 | Kch | 1967-05-02 | 8.4 | 986 | 130 | 210 | 3 | 4.3 | 540 | 0 | 7.1 | 360
133 | 2322b |  | Stone |  |  | 36.3372 | -108.4489 | 48-11.06X11.26 | 1368 | 5760 | Kch | 1970-01-27 | 8.9 | 1470 | 16 | 500 | 5 | 4.3 | 400 | 31 | 25 | 670
134 | 2322a |  | Stone |  |  | 36.3372 | -108.4489 | 48-11.06X11.26 | 1368 | 5760 | Kch | 1968-10-24 | 8.7 | 2050 | 27 | 680 | 4 | 4.9 | 330 | 20 | 65 | 1100
135 | 1383 |  | Stone |  |  | 36.0214 | -107.3775 | 21.05.32.424 | 2450 | 6840 | Kch | 1978-01-23 | 8.2 | 2290 | 26 | 710 | 5.4 | 5.8 | 223 | 0 | 120 | 1300
136 | 2402 |  | Stone |  |  | 36.4639 | -108.5678 | 49-3.75X2.50 | 530 | 5240 | Kch | 1967-04-21 |  | 1220 | 160 | 210 | 7 | 7.9 | 250 | 0 | 4.5 | 650
137 | 2500 |  | Stone |  |  | 36.2181 | -108.3056 | 66-3.05X2.30 | 568 | 5925 | Kch | 1974-10-28 | 8.2 | 1280 | 30 | 360 | 4.7 | 27 | 384 | 0 | 9.7 | 650
138 | 1133 |  | Stone |  |  | 35.8569 | -107.3381 | 19.05.23.3431 | 471 | 6585 | Kch | 1976-01-15 | 8.9 | 2510 | 9.1 | 790 | 0.2 | 58 | 543 | 38 | 44 | 1300
139 | 1269 |  | Stone |  |  | 35.9186 | -107.6294 | 20.08.36.4242 | 201 | 6700 | Kch | 1976-01-28 | 8 | 1940 | 150 | 350 | 4.5 | 78 | 280 | 0 | 11 | 1200
140 | 1395a |  | Stone |  |  | 36.06 | -107.8383 | 21.09.07.3334 | 505 | 6327 | Kch | 1978-03-28 | 8.3 | 2350 | 38 | 630 | 4.5 | 81 | 510 | 0 | 34 | 1300
141 | 1040a |  | Stone |  |  | 35.7975 | -107.3289 | 18.05.14.221 | 365 | 6740 | Kch | 1970-03-19 | 8.1 | 3560 | 400 | 430 | 11 | 150 | 510 | 12 | 39 | 2000
142 | 1267 |  | Stone |  |  | 35.9611 | -107.6703 | 20.08.15.413 | 312 | 6590 | Kch | 1967-05-02 | 8.6 | 1390 | 120 | 340 | 5 | 180 | 400 | 0 | 22 | 690
143 | 1077 |  | Stone |  |  | 36.8147 | -108.9381 | 18-10.4x12.8 | 300 | 5000 | Kd | 1960-04-27 | 7.6 | 2350 | 24 | 780 | 3 | 0.5 | 280 | 0 | 260 | 1100
144 | 2271c |  | Stone |  |  | 36.5647 | -108.9511 | 33-11.15X12.80 | 721 | 6030 | Kd | 1974-09-24 | 8.6 | 1000 | 6 | 360 | 2 | 1.2 | 250 | 23 | 18 | 470
145 | 1088c |  | Stone |  |  | 36.7542 | -108.8044 | 18-3.0X17.0 | 2013 | 5380 | Kd | 1966-09-21 | 8.4 | 2080 | 19 | 690 | 9 | 2.4 | 140 | 12 | 290 | 1000
146 | 595a |  | Stone |  |  | 35.5367 | -108.0339 | 15.11.17.1111 | 812 | 7195 | Kd | 1952-10-23 |  |  | 7 |  | 240 | 2.7 | 300 | 12 | 44 | 200
147 | 959b |  | Stone |  |  | 35.6714 | -108.1553 | 17.12.30.3243 | 2544 | 7035 | Kd | 1974-10-29 | 8.3 | 379 | 12 | 120 | 2.3 | 4.1 | 252 | 0 | 3.4 | 93
148 | 2433a |  | Stone |  |  | 36.4286 | -108.9533 | 50-11.30X4.95 | 575 | 6330 | Kd | 1974-07-03 | 8.2 | 498 | 54 | 120 | 2 | 7.3 | 300 | 13 | 11 | 130
149 | 866 |  | Stone |  |  | 35.6275 | -108.4022 | 16.15.11.3323 | 953 | 7007 | Kd | 1974-02-13 | 8.3 | 324 | 38 | 73 | 3 | 8.5 | 280 | 0 | 5.3 | 48
150 | 126a |  | Stone |  |  | 35.6611 | -109.0117 | 108-0.65X6.14 | 1680 | 6890 | Kd | 1970-12-18 | 7.6 | 287 | 39 | 62 | 4 | 12 | 210 | 13 | 9.9 | 63
151 | 408a |  | Stone |  |  | 35.3956 | -107.7494 | 14.09.36.313 | 1500 | 7080 | Kd | 1963-04-24 | 7.8 | 945 | 53 | 252 | 5.2 | 13 | 209 | 0 | 8.7 | 536
152 | 879a |  | Stone |  |  | 35.6136 | -108.5161 | 16.16.15.4322 | 318 | 6850 | Kd | 1974-02-07 | 8.1 | 440 | 80 | 33 | 3 | 22 | 220 | 17 | 23 | 75
153 | 408b |  | Stone |  |  | 35.3956 | -107.7494 | 14.09.36.313 | 1500 | 7080 | Kd | 1963-05-06 | 7.6 | 1050 | 100 | 200 | 4 | 33 | 340 | 0 | 25 | 500
154 | 1478 |  | Stone |  |  | 36.1492 | -107.8861 | 22.10.10.341 | 59 | 6300 | Kf | 1977-08-18 | 12.4 | 3550 | 320 | 1200 | 470 | 0.1 | 0 | 190 | 120 | 24
155 | 1482a |  | Stone |  |  | 36.1261 | -107.8753 | 22.10.22.244 | 185 | 6300 | Kf | 1977-11-16 | 9.9 | 1970 | 3.6 | 720 | 5.6 | 0.2 | 940 | 500 | 62 | 190
156 | 1479b |  | Stone |  |  | 36.1397 | -107.9111 | 22.10.17.422 | 190 | 6330 | Kf | 1978-02-23 | 10.2 | 2040 | 5.6 | 800 | 12 | 0.2 | 248 | 713 | 200 | 140
157 | 2094b |  | Stone |  |  | 36.7972 | -108.3631 | 30.15.24.423 | 582 | 5330 | Kf | 1978-05-23 | 11.9 | 7100 | 41 | 2900 | 25 | 0.3 | 0 | 190 | 3300 | 290
158 | 1483a |  | Stone |  |  | 36.1317 | -107.8478 | 22.10.24.211 | 130 | 6340 | Kf | 1977-11-16 | 9 | 838 | 3.8 | 310 | 2.5 | 0.4 | 510 | 45 | 8.7 | 200
159 | 1479a |  | Stone |  |  | 36.1397 | -107.9111 | 22.10.17.422 | 190 | 6330 | Kf | 1977-08-17 | 9.8 | 1750 | 1.9 | 660 | 9.7 | 0.4 | 300 | 330 | 110 | 460
160 | 1483b |  | Stone |  |  | 36.1317 | -107.8478 | 22.10.24.211 | 130 | 6340 | Kf | 1978-05-25 | 8.5 | 725 | 1.7 | 280 | 2.2 | 0.8 | 486 | 10 | 7.2 | 170
161 | 1479c |  | Stone |  |  | 36.1397 | -107.9111 | 22.10.17.422 | 190 | 6330 | Kf | 1978-05-24 | 9.1 | 2370 | 9.1 | 960 | 9.7 | 1.5 | 1560 | 191 | 270 | 130
162 | 1476b |  | Stone |  |  | 36.1689 | -107.9108 | 22.10.04.133 | 390 | 6280 | Kf | 1978-05-24 | 7.8 | 8500 | 99 | 3300 | 14 | 1.8 | 712 | 0 | 4700 | 16
163 | 1480a |  | Stone |  |  | 36.1469 | -107.7717 | 22.10.18.211 | 205 | 6290 | Kf | 1977-08-17 | 8.3 | 2400 | 7.2 | 980 | 5.5 | 2 | 1360 | 98 | 500 | 120
164 | 1480b |  | Stone |  |  | 36.1469 | -107.7717 | 22.10.18.211 | 205 | 6290 | Kf | 1978-02-24 | 8 | 2540 | 14 | 1000 | 4.3 | 2.2 | 2060 | 0 | 470 | 24
165 | 2099 |  | Stone |  |  | 36.7703 | -108.3717 | 30.15.36.321 | 500 | 5280 | Kf | 1978-05-23 | 9.7 | 3830 | 1.8 | 1600 | 10 | 2.2 | 1090 | 433 | 1100 | 130
166 | 1582b |  | Stone |  |  | 36.2461 | -108.1522 | 23.12.07.2322 | 150 | 5920 | Kf | 1977-03-02 | 8.3 | 5370 | 23 | 1900 | 13 | 6.9 | 1340 | 0 | 450 | 2300
167 | 1582a |  | Stone |  |  | 36.2461 | -108.1522 | 23.12.07.2322 | 150 | 5920 | Kf | 1976-10-19 | 7.9 | 5520 | 25 | 1900 | 11 | 7.6 | 1370 | 0 | 390 | 2500
168 | 1476a |  | Stone |  |  | 36.1689 | -107.9108 | 22.10.04.133 | 390 | 6280 | Kf | 1977-08-18 | 7.8 | 7710 | 14 | 3000 | 13 | 16 | 510 | 0 | 4300 | 75
169 | 1584a |  | Stone |  |  | 36.2461 | -108.1436 | 23.12.08.1144 | 67 | 5920 | Kf | 1976-10-19 | 7.5 | 11500 | 320 | 3500 | 17 | 31 | 801 | 0 | 63 | 7100
170 | 1584b |  | Stone |  |  | 36.2461 | -108.1436 | 23.12.08.1144 | 67 | 5920 | Kf | 1977-03-03 | 7.8 | 12200 | 280 | 3600 | 14 | 32 | 540 | 0 | 66 | 7900
171 | 2090b |  | Stone |  |  | 36.8072 | -108.3967 | 30.15.15.4443 | 77 | 5260 | Kf | 1974-12-19 | 7 | 7450 | 380 | 1900 | 9.4 | 110 | 373 | 0 | 32 | 4800
172 | 2091b |  | Stone |  |  | 36.8097 | -108.4294 | 30.15.16.3312 | 35 | 5255 | Kf | 1974-12-19 | 7.2 | 20400 | 440 | 6400 | 11 | 330 | 875 | 0 | 4600 | 8100
173 | 2688b |  | Stone |  |  | 35.8525 | -108.6694 | 87-9.48X10.20 | 2500 | 6046 | Kg | 1960-04-01 | 8.4 | 377 | 1.4 | 130 | 0.6 | 0.1 | 200 | 3 | 4.8 | 120
174 | 1589a |  | Stone |  |  | 36.2444 | -108.2361 | 23.13.09.1322 | 4780 | 5936 | Kg | 1975-03-13 | 12 | 5320 | 16 | 2000 | 12 | 0.1 | 0 | 262 | 730 | 1900
175 | 1589b |  | Stone |  |  | 36.2444 | -108.2361 | 23.13.09.1322 | 4780 | 5936 | Kg | 1975-04-09 | 11.9 | 4780 | 18 | 1700 | 12 | 0.1 | 0 | 254 | 650 | 1800
176 | 898e |  | Stone |  |  | 35.6208 | -108.7669 | 16.18.17.122 | 3450 | 6640 | Kg | 1968-03-12 | 9.7 | 666 | 14 | 218 | 3.4 | 0.2 | 208 | 43 | 20 | 242
177 | 812a |  | Stone |  |  | 35.5764 | -107.2067 | 16.04.36.2321 | 602 | 6150 | Kg | 1978-04-13 | 9.2 | 312 | 1.2 | 120 | 0.8 | 0.3 | 269 | 20 | 3.5 | 18
178 | 1420 |  | Stone |  |  | 36.0892 | -108.2703 | 21.13.06.1121 | 2000 | 5970 | Kg | 1974-10-29 | 8.5 | 1600 | 4.2 | 580 | 3.6 | 0.7 | 518 | 19 | 240 | 480
179 | 898f |  | Stone |  |  | 35.6208 | -108.7669 | 16.18.17.122 | 3450 | 6640 | Kg | 1968-03-13 | 10 | 819 | 24 | 244 | 7.4 | 1 | 80 | 110 | 36 | 320
180 | 60 |  | Stone |  |  | 35.7297 | -108.2972 | 105-2.65X1.42 | 971 | 6885 | Kg | 1972-11-28 | 8.8 | 576 | 24 | 160 | 2 | 1.2 | 200 | 19 | 5.3 | 220
181 | 898c |  | Stone |  |  | 35.6208 | -108.7669 | 16.18.17.122 | 3450 | 6640 | Kg | 1968-03-09 | 8.7 | 2170 | 14 | 724 | 6.9 | 1.2 | 350 | 20 | 158 | 1050
182 | 595b |  | Stone |  |  | 35.5367 | -108.0339 | 15.11.17.1111 | 812 | 7195 | Kg | 1961-07-31 | 8.4 | 431 | 6 | 147 | 2.8 | 1.7 | 247 | 2 | 9.6 | 124
183 | 384 |  | Stone |  |  | 35.4422 | -107.6633 | 14.08.15.244 | 1320 | 7478 | Kg | 1962-10-01 | 9.6 | 3340 | 3.1 | 1120 | 5.1 | 1.8 | 194 | 85 | 76 | 1940
184 | 891 |  | Stone |  |  | 35.6372 | -108.7917 | 16.18.07.1111 | 2148 | 6612 | Kg | 1975-06-26 | 8.5 | 928 | 12 | 310 | 2.7 | 2.1 | 223 | 35 | 60 | 380
185 | 816a |  | Stone |  |  | 35.5994 | -107.4028 | 16.05.19.414 | 1251 | 6466 | Kg | 1962-09-19 | 8.2 | 2190 | 9.5 | 718 | 3.2 | 2.1 | 308 | 0 | 42 | 1250
186 | 898d |  | Stone |  |  | 35.6208 | -108.7669 | 16.18.17.122 | 3450 | 6640 | Kg | 1968-03-10 | 9.2 | 1050 | 11 | 369 | 5.6 | 3 | 304 | 47 | 180 | 262
187 | 903 |  | Stone |  |  | 35.5683 | -108.7611 | 16.18.32.44 | 2882 | 6735 | Kg | 1955-12-06 | 8.1 | 824 | 14 | 226 | 2.9 | 3.8 | 271 | 0 | 20 | 366
188 | 748 |  | Stone |  |  | 35.5261 | -108.7542 | 15.18.16.341 | 1980 | 6489 | Kg | 1955-12-13 | 8.4 | 1040 | 9.5 | 348 | 2.1 | 4 | 329 | 7 | 20 | 468
189 | 825 |  | Stone |  |  | 35.5933 | -107.5425 | 16.07.26.2214 | 1390 | 6539 | Kg | 1962-10-02 | 7.9 | 1110 | 9.4 | 365 | 3.2 | 5 | 276 | 0 | 12 | 563
190 | 61 |  | Stone |  |  | 35.7283 | -108.3111 | 105-3.40X1.50 | 1154 | 6830 | Kg | 1977-01-08 | 8.2 | 877 | 17 | 270 | 2.8 | 5.7 | 228 | 0 | 7.9 | 450
191 | 898a |  | Stone |  |  | 35.6208 | -108.7669 | 16.18.17.122 | 3450 | 6640 | Kg | 1968-03-04 | 8.1 | 3160 | 40 | 1000 | 7.2 | 6.1 | 144 | 0 | 230 | 1780
192 | 898b |  | Stone |  |  | 35.6208 | -108.7669 | 16.18.17.122 | 3450 | 6640 | Kg | 1968-03-09 | 7.8 | 413 | 42 | 87 | 7.7 | 8.5 | 254 | 0 | 6 | 120
193 | 899a |  | Stone |  |  | 35.6208 | -108.7669 | 16.18.17.122a | 3217 | 6640 | Kg | 1969-01-12 | 7.9 | 1010 | 37 | 300 | 5 | 8.9 | 290 |  | 98 | 410
194 | 899b |  | Stone |  |  | 35.6208 | -108.7669 | 16.18.17.122a | 3217 | 6640 | Kg | 1969-01-24 | 7.9 | 879 | 46 | 240 | 6 | 9.5 | 280 |  | 86 | 330
195 | 55a |  | Stone |  |  | 35.7256 | -108.2819 | 105-1.80X1.68 | 1014 | 6712 | Kg | 1976-09-16 | 8.3 | 811 | 19 | 230 | 2.4 | 12 | 236 | 0 | 7.3 | 400
196 | 125 |  | Stone |  |  | 35.665 | -109.0053 | 108-0.29X5.88 | 894 | 6917 | Kg | 1970-07-20 | 7.3 |  | 56 | 46 | 2 | 13 | 260 | 0 | 2.4 | 86
197 | 120a |  | Stone |  |  | 35.75 | -108.8822 | 107-7.40X0.00 | 560 | 6754 | Kg | 1969-09-08 | 8.2 | 388 | 74 | 37 | 2 | 15 | 240 | 7 | 9.9 | 95
198 | 123 |  | Stone |  |  | 35.7167 | -109.0017 | 108-0.09X2.32 | 1680 | 7080 | Kg | 1971-01-20 | 8 | 452 | 92 | 36 | 2 | 17 | 260 | 0 | 7.1 | 140
199 | 796 |  | Stone |  |  | 35.5533 | -109.0103 | 15.20.06.33 | 265 | 6575 | Kg | 1967-10-27 |  | 484 | 83 | 38 | 5 | 18 | 190 | 0 | 5.3 | 200
200 | 124a |  | Stone |  |  | 35.7256 | -109.0053 | 108-0.28X1.70 | 1390 | 7075 | Kg | 1970-10-08 | 7.5 | 456 | 100 | 11 | 1 | 21 | 220 | 0 | 6.4 | 150
201 | 88a |  | Stone |  |  | 35.6886 | -108.6392 | 106-7.80X4.25 | 2130 | 6670 | Kg | 1972-02-04 | 8 | 755 | 48 | 180 | 2 | 21 | 390 | 0 | 15 | 270
202 | 961 |  | Stone |  |  | 35.6608 | -108.1097 | 17.12.33.244 | 754 | 6790 | Kg | 1970-03-10 | 7.8 | 654 | 80 | 87 | 5 | 26 | 270 | 0 | 8.9 | 260
203 | 729 |  | Stone |  |  | 35.5375 | -108.7158 | 15.18.14.2223 | 335 | 6585 | Kg | 1955-11-28 | 7.5 | 808 | 66 | 185 | 3.6 | 28 | 434 | 0 | 33 | 261
204 | 846c |  | Stone |  |  | 36.6122 | -108.0206 | 16.11.17.4322 | 570 | 7070 | Kg | 1973-02-12 | 7.9 | 882 | 78 | 160 | 1 | 34 | 190 | 16 | 5.3 | 490
205 | 582b |  | Stone |  |  | 35.5617 | -107.9089 | 15.10.04.1311 | 1762 | 7490 | Kg | 1973-07-18 | 8.1 | 1110 | 100 | 180 | 3.1 | 36 | 210 | 10 | 7.1 | 580
206 | 970a |  | Stone |  |  | 35.6958 | -108.2319 | 17.13.21.111 | 2544 | 6825 | Kg | 1976-09-17 | 8.1 | 967 | 100 | 160 | 4.4 | 38 | 238 | 0 | 4.6 | 520
207 | 261 |  | Stone |  |  | 35.3142 | -107.3033 | 13.04.31.114 | 250 | 6740 | Kg | 1962-08-27 | 7.3 | 933 | 120 | 110 | 8 | 52 | 340 | 0 | 27 | 420
208 | 531a |  | Stone |  |  | 35.4372 | -108.9994 | 14.20.18.34 | 411 | 6340 | Kg | 1969-09-18 | 8.2 | 3510 | 93 | 1100 | 5 | 54 | 250 | 10 | 1300 | 700
209 | 2454 |  | Stone |  |  | 36.4828 | -108.8383 | 50-4.90X1.20 | 370 | 5860 | Kg | 1974-07-03 | 8 | 2680 | 400 | 150 | 2 | 120 | 170 | 13 | 20 | 1500
210 | 1241a |  | Stone |  |  | 35.9758 | -107.4331 | 20.06.11.4244 | 453 | 6785 | Kf | 1976-01-29 | 8.6 | 1930 | 6.4 | 740 | 3.7 | 4.6 | 513 | 0 | 910 | 3
211 | 2092a |  | Stone |  |  | 36.7986 | -108.4308 | 30.15.21.3132 | 26.6 | 5212 | Kf | 1975-06-05 | 7.2 | 25700 | 470 | 6800 | 23 | 540 | 261 | 0 | 3900 | 13000
212 | 2092b |  | Stone |  |  | 36.7986 | -108.4308 | 30.15.21.3132 | 26.6 | 5212 | Kf | 1975-10-15 | 8.2 | 30100 | 510 | 8600 | 17 | 670 | 256 | 0 | 5200 | 14000
213 | 556 |  | Stone |  |  | 35.5133 | -107.4644 | 15.06.22.3123 | 200 | 6802 | Kmf | 1962-10-22 | 8.7 | 647 | 2.1 | 280 | 2 | 0.2 | 640 | 31 | 4.4 | 1.8
214 | 1162 |  | Stone |  |  | 35.8353 | -107.7672 | 19.09.35.13 | 351 | 6610 | Kmf | 1967-02-20 | 8.7 | 1710 | 3 | 470 | 0.8 | 0.6 | 410 | 23 | 35 | 540
215 | 2552 |  | Stone |  |  | 36.1883 | -108.6142 | 67-6.36X4.26 | 1826 | 5626 | Kmf | 1966-01-25 | 9.1 | 502 | 3 | 190 | 0.8 | 0.6 | 340 | 49 | 17 | 49
216 | 99b |  | Stone |  |  | 35.7336 | -108.7753 | 107-1.40X1.15 | 300 | 6300 | Kmf | 1967-06-16 |  | 698 | 3 | 360 | 1 | 0.6 | 320 | 27 | 28 | 240
217 | 1038a |  | Stone |  |  | 35.8203 | -107.3131 | 18.05.01.134 | 502 | 6660 | Kmf | 1967-02-21 | 8.7 | 1720 | 4 | 600 | 1 | 0.6 | 600 | 36 | 22 | 760
218 | 2503 |  | Stone |  |  | 36.0964 | -108.3242 | 66-4.13X10.62 | 420 | 5812 | Kmf | 1967-02-02 |  | 1990 | 3 | 880 | 2 | 0.6 | 1130 | 120 | 510 | 80
219 | 1291a |  | Stone |  |  | 35.9297 | -108.0744 | 20.12.26.444 | 370 | 6260 | Kmf | 1967-05-02 | 9 | 1010 | 4 | 370 | 2 | 0.6 | 520 | 29 | 18 | 300
220 | 2708b |  | Stone |  |  | 35.7708 | -108.7769 | 88-1.50X15.85 | 470 | 6260 | Kmf | 1969-10-17 | 8.5 | 1120 | 12 | 360 | 2 | 0.6 | 370 | 14 | 22 | 450
221 | 1048 |  | Stone |  |  | 35.8106 | -107.7467 | 18.09.12.121 | 425 | 6700 | Kmf | 1964-07-27 | 8.7 | 768 | 1.6 | 270 | 0.8 | 0.7 | 24 | 9 | 15 | 520
222 | 1416b |  | Stone |  |  | 36.05 | -108.1417 | 21.12.17.33 | 325 | 5980 | Kmf | 1973-12-17 | 8.8 | 1310 | 40 | 540 | 2 | 1.2 | 930 | 87 | 71 | 130
223 | 832 |  | Stone |  |  | 35.5731 | -107.6961 | 16.08.33.1341 | 381 | 6795 | Kmf | 1962-10-02 | 10 | 807 | 3.2 | 290 | 3.6 | 1.7 | 130 | 130 | 24 | 277
224 | 826 |  | Stone |  |  | 35.5703 | -107.5989 | 16.07.32.4141 | 451 | 6590 | Kmf | 1962-10-15 | 8.7 | 625 | 5.9 | 220 | 2 | 1.8 | 320 | 11 | 13 | 200
225 | 2730b |  | Stone |  |  | 35.7903 | -108.8294 | 88-4.45X14.50 | 404 | 6390 | Kmf | 1967-06-13 |  | 386 | 39 | 97 | 3 | 2 | 200 | 0 | 12 | 150
226 | 279 |  | Stone |  |  | 35.3344 | -107.6417 | 13.08.24.334b | 200 | 7295 | Kmf | 1962-09-10 | 8.1 | 516 | 14 | 179 | 1.7 | 3.4 | 370 | 0 | 14 | 102
227 | 2732b |  | Stone |  |  | 36.7883 | -108.83 | 88-4.48X14.63 | 423 | 6380 | Kmf | 1972-10-02 | 8.2 | 354 | 38 | 91 | 3 | 4 | 180 | 8 | 1.8 | 150
228 | 938 |  | Stone |  |  | 35.6819 | -107.7233 | 17.08.19.434 | 176 | 7005 | Kmf | 1967-02-20 | 7.8 | 1400 | 190 | 190 | 2 | 24 | 250 | 0 | 12 | 800
229 | 576 |  | Stone |  |  | 35.5094 | -107.6853 | 15.08.21.4414 | 325 | 6857 | Kmf | 1962-10-16 | 7.5 | 731 | 140 | 32 | 3 | 57 | 570 | 0 | 4.8 | 180
230 | 1596b |  | Stone |  |  | 36.1792 | -108.1858 | 23.13.35.4441 | 500 | 6138 | Kmf | 1974-01-24 | 8.3 | 1320 | 120 | 180 | 2 | 86 | 330 | 21 | 12 | 630
231 | 1596c |  | Stone |  |  | 36.1792 | -108.1858 | 23.13.35.4441 | 500 | 6138 | Kmf | 1974-04-02 | 8.1 | 1340 | 120 | 130 | 3 | 89 | 360 | 14 | 8.9 | 630
232 | 2424 |  | Stone |  |  | 36.3931 | -108.6656 | 49-9.2X7.4 | 500 | 5550 | Kmf | 1970-12-04 | 8.1 | 4390 | 260 | 910 | 7 | 140 | 440 | 17 | 320 | 2300
233 | 1104 |  | Stone |  |  | 35.8956 | -106.9569 | 19.01.08.223 | 670 | 6730 | Kmf | 1978-04-25 | 6.2 | 5800 | 300 | 630 | 13 | 570 | 470 | 0 | 19 | 4000
234 | 851a |  | Stone |  |  | 35.5725 | -108.0061 | 16.11.33.411 | 830 | 7380 | Kmv | 1964-11-24 | 7.1 | 1400 | 380 | 69 | 5 | 74 | 31 | 0 | 14 | 1300
235 | 1585d |  | Stone |  |  | 36.2492 | -108.1386 | 23.12.08.2111 | 394 | 5965 | Kpc | 1976-06-15 | 10.9 | 4220 | 11 | 1600 | 11 | 0.4 | 196 | 3 | 2300 | 180
236 | 1481a |  | Stone |  |  | 36.1394 | -107.9378 | 22.10.18.411 | 285 | 6245 | Kpc | 1977-08-18 | 9.1 | 1870 | 2.5 | 730 | 4 | 0.7 | 660 | 300 | 110 | 370
237 | 1481b |  | Stone |  |  | 36.1394 | -107.9378 | 22.10.18.411 | 285 | 6245 | Kpc | 1978-02-23 | 9.2 | 2010 | 4.9 | 800 | 3.6 | 0.8 | 992 | 181 | 230 | 280
238 | 1124a |  | Stone |  |  | 35.9097 | -107.3667 | 19.05.04.214 | 137 | 6625 | Kpc | 1976-01-13 | 8.4 | 1610 | 2.7 | 600 | 2.2 | 1 | 891 | 43 | 19 | 480
239 | 1587d |  | Stone |  |  | 36.2281 | -108.1561 | 23.12.18.4112 | 369 | 5885 | Kpc | 1976-06-06 | 8.4 | 1700 | 3 | 600 | 2.4 | 1.1 | 596 | 42 | 50 | 700
240 | 1587b |  | Stone |  |  | 36.2281 | -108.1561 | 23.12.18.4112 | 369 | 5885 | Kpc | 1975-04-09 | 8.9 | 1850 | 3.3 | 670 | 3.2 | 1.2 | 614 | 58 | 58 | 740
241 | 1587c |  | Stone |  |  | 36.2281 | -108.1561 | 23.12.18.4112 | 369 | 5885 | Kpc | 1976-04-26 | 8.6 | 2150 | 3.5 | 790 | 3.2 | 1.2 | 632 | 62 | 73 | 890
242 | 1139a |  | Stone |  |  | 35.9042 | -107.4244 | 19.06.01.3242 | 787 | 6705 | Kpc | 1976-01-15 | 8.6 | 2770 | 3.1 | 1000 | 3.4 | 1.3 | 1040 | 64 | 71 | 1100
243 | 1587a |  | Stone |  |  | 36.2281 | -108.1561 | 23.12.18.4112 | 369 | 5885 | Kpc | 1975-04-01 | 8.8 | 1740 | 3 | 650 | 2.3 | 1.6 | 598 | 43 | 61 | 680
244 | 2089a |  | Stone |  |  | 36.8211 | -108.3953 | 30.15.10.4444 | 620 | 5340 | Kpc | 1974-12-19 | 9.1 | 4200 | 1.9 | 1600 | 16 | 1.6 | 2400 | 463 | 880 | 19
245 | 1258a |  | Stone |  |  | 35.9564 | -107.5228 | 20.07.24.222 | 825 | 6685 | Kpc | 1975-12-28 | 8.5 | 3430 | 5 | 1300 | 5.3 | 2 | 1200 | 141 | 650 | 720
246 | 1586a |  | Stone |  |  | 36.2353 | -108.1386 | 23.12.17.2111 | 274 | 5930 | Kpc | 1976-03-31 | 9.2 | 3530 | 11 | 1200 | 5.4 | 2 | 208 | 8 | 590 | 1600
247 | 1586b |  | Stone |  |  | 36.2353 | -108.1386 | 23.12.17.2111 | 274 | 5930 | Kpc | 1976-06-15 | 8.7 | 3530 | 15 | 1200 | 6 | 2.8 | 226 | 0 | 690 | 1500
248 | 1585c |  | Stone |  |  | 36.2492 | -108.1386 | 23.12.08.2111 | 394 | 5965 | Kpc | 1976-03-31 | 8.9 | 4160 | 12 | 1600 | 9.2 | 3 | 96 | 0 | 2300 | 180
249 | 1585b |  | Stone |  |  | 36.2492 | -108.1386 | 23.12.08.2111 | 394 | 5965 | Kpc | 1975-10-22 | 8 | 4190 | 23 | 1600 | 9.7 | 3 | 124 | 0 | 2300 | 190
250 | 1583b |  | Stone |  |  | 36.2431 | -108.1583 | 23.12.07.2333 | 350 | 5890 | Kpc | 1975-10-21 | 9.6 | 3890 | 4.1 | 1500 | 9.9 | 3.2 | 302 | 129 | 2000 | 85
251 | 1585a |  | Stone |  |  | 36.2492 | -108.1386 | 23.12.08.2111 | 394 | 5965 | Kpc | 1975-08-20 | 9.2 | 4390 | 4.8 | 1700 | 11 | 3.6 | 319 | 62 | 2300 | 120
252 | 1583c |  | Stone |  |  | 36.2431 | -108.1583 | 23.12.07.2333 | 350 | 5890 | Kpc | 1976-06-15 | 8.4 | 3960 | 8.6 | 1500 | 9.4 | 4.1 | 531 | 0 | 2100 | 65
253 | 1473 |  | Stone |  |  | 36.1253 | -107.8297 | 22.09.19.144 | 486 | 6365 | Kpc | 1978-05-25 | 8.5 | 6740 | 19 | 2500 | 13 | 5.2 | 508 | 10 | 3800 | 98
254 | 1583a |  | Stone |  |  | 36.2431 | -108.1583 | 23.12.07.2333 | 350 | 5890 | Kpc | 1975-08-20 | 8.2 | 4620 | 15 | 1600 | 10 | 6 | 543 | 0 | 1200 | 1500
255 | 2183a |  | Stone |  |  | 36.9892 | -108.1867 | 32.13.15.2324 | 55 | 5976 | Kpc | 1974-10-28 | 7.8 | 1340 | 200 | 89 | 2.3 | 9 | 344 | 0 | 26 | 740
256 | 1477a |  | Stone |  |  | 36.1544 | -107.9108 | 22.10.08.244 | 474 | 6310 | Kpc | 1977-11-14 | 8 | 6670 | 37 | 2600 | 12 | 12 | 700 | 0 | 3400 | 250
257 | 1477b |  | Stone |  |  | 36.1544 | -107.9108 | 22.10.08.244 | 474 | 6310 | Kpc | 1978-02-24 | 8 | 8040 | 40 | 3100 | 14 | 15 | 720 | 0 | 4400 | 100
258 | 2095b |  | Stone |  |  | 36.7847 | -108.3953 | 30.15.27.4222 | 450 | 5230 | Kpc | 1974-12-19 | 8 | 11400 | 30 | 4000 | 11 | 22 | 990 | 0 | 2400 | 4400
259 | 2165a |  | Stone |  |  | 36.5667 | -108.4042 | 31-8.54X12.68 | 1160 | 5925 | Kpc | 1972-04-05 | 8.6 | 12900 | 56 | 4800 | 40 | 33 | 910 | 93 | 7400 | 20
260 | 2093b |  | Stone |  |  | 36.7956 | -108.3806 | 30.15.23.441 | 730 | 5260 | Kpc | 1978-05-23 | 8.1 | 12200 | 130 | 4400 | 30 | 45 | 564 | 0 | 6300 | 1000
261 | 2093a |  | Stone |  |  | 36.7956 | -108.3806 | 30.15.23.441 | 730 | 5260 | Kpc | 1978-02-21 | 8.1 | 6750 | 230 | 2100 | 20 | 58 | 248 | 0 | 2700 | 1500
262 | 566 |  | Stone |  |  | 35.5208 | -107.6269 | 15.07.19.111 | 400 | 6686 | Kpl | 1962-10-02 | 9.2 | 294 | 1.5 | 120 | 1 | 0.4 | 240 | 30 | 2.2 | 8
263 | 2642 |  | Stone |  |  | 35.8119 | -108.5056 | 87-0.3X13.0 | 505 | 6050 | Kpl | 1967-04-05 | 8.8 | 1560 | 3 | 570 | 2 | 0.6 | 610 | 40 | 67 | 580
264 | 2526 |  | Stone |  |  | 36.0633 | -108.6844 | 67-10.30X12.90 | 1610 | 5880 | Kpl | 1966-12-23 | 8.5 | 556 | 7 | 190 | 0.5 | 1.2 | 410 | 24 | 9.9 | 60
265 | 1174a |  | Stone |  |  | 35.8444 | -108.1028 | 19.12.27.14 | 701 | 6340 | Kpl | 1971-11-02 | 8.7 | 2060 | 6 | 700 | 3 | 1.2 | 420 | 35 | 60 | 1000
266 | 91a |  | Stone |  |  | 35.6972 | -108.6508 | 106-8.45X3.65 | 2310 | 6460 | Kpl | 1973-02-19 | 8.6 | 952 | 10 | 320 | 5 | 1.2 | 300 | 17 | 19 | 460
267 |  |  | Stone | [5 empty] | 730 |  | Kpl | 1971-11-02 | 8.5 | 2370 | 8 | 790 | 7 | 1.2 | 390 | 29 | 51 | 1200
268 | 830 |  | Stone |  |  | 35.6044 | -107.7156 | 16.08.20.1312 | 316 | 6750 | Kpl | 1962-10-02 | 8.5 | 964 | 6.6 | 342 | 2.2 | 1.8 | 395 | 10 | 9.1 | 387
269 | 2747 |  | Stone |  |  | 35.8317 | -108.8778 | 88-7.15X11.65 | 500 | 6720 | Kpl | 1973-05-14 | 8.6 | 759 | 12 | 250 | 4 | 2 | 220 | 15 | 17 | 370
270 | 1581b |  | Stone |  |  | 36.2625 | -108.1308 | 23.12.05.2223 | 4896 | 5990 | Kpl | 1976-03-31 | 7.7 | 7140 | 9.5 | 2800 | 14 | 2.7 | 2360 | 0 | 3100 | 26
271 | 1581a |  | Stone |  |  | 36.2625 | -108.1308 | 23.12.05.2223 | 4896 | 5990 | Kpl | 1975-10-22 | 8.1 | 6400 | 9.2 | 2600 | 14 | 2.8 | 2360 | 0 | 2600 | 27
272 | 1581c |  | Stone |  |  | 36.2625 | -108.1308 | 23.12.05.2223 | 4896 | 5990 | Kpl | 1976-03-31 | 8.5 | 7380 | 14 | 3000 | 17 | 3.8 | 1540 | 537 | 3000 | 17
273 | 2587a |  | Stone |  |  | 36.2089 | -108.8047 | 68-3.05X5.85 | 415 | 6080 | Kpl | 1967-06-08 | 8.5 | 442 | 21 | 140 | 3 | 4.3 | 260 | 13 | 14 | 120
274 | 2587b |  | Stone |  |  | 36.2089 | -108.8047 | 68-3.05X5.85 | 415 | 6080 | Kpl | 1972-04-10 | 8.7 | 474 | 14 | 150 | 3 | 6.1 | 250 | 39 | 5.3 | 96
275 | 375 |  | Stone |  |  | 35.4372 | -107.5344 | 14.05.014.422 | 360 | 8100 | Kpl | 1962-08-29 | 7.8 | 149 | 20 | 10 | 3 | 8.5 | 120 | 0 | 5.4 | 5.8
276 | 263 |  | Stone |  |  | 35.3769 | -107.4108 | 13.05.07.123 | 676 | 8680 | Kpl | 1962-09-21 | 7.7 | 174 | 23 | 13 | 6 | 9.4 | 150 | 0 | 3.6 | 3.8
277 | 2691b |  | Stone |  |  | 35.8467 | -108.6753 | 87-9.80X10.60 | 500 | 6065 | Kpl | 1968-06-21 | 8.1 | 228 | 36 | 32 | 7 | 17 | 220 | 0 | 15 | 39
278 | 283 |  | Stone |  |  | 35.3325 | -107.6483 | 13.08.26.221 | 336 | 7215 | Kpl | 1962-09-11 | 8.1 | 510 | 74 | 76 | 3 | 24 | 360 | 0 | 22 | 100
279 | 824 |  | Stone |  |  | 35.6206 | -107.5217 | 16.07.13.2244 | 327 | 6485 | Kpl | 1962-10-02 | 7.6 | 2000 | 62 | 573 | 4.3 | 24 | 326 | 0 | 37 | 1130
280 | 844 |  | Stone |  |  | 35.6081 | -107.8789 | 16.10.22.212 | 640 | 7265 | Kpl | 1962-09-19 | 7.4 | 1550 | 96 | 338 | 6.1 | 53 | 307 | 0 | 15 | 876
281 | 2586a |  | Stone |  |  | 36.2386 | -108.8031 | 68-2.95X0.80 | 99 | 5920 | Kpl | 1966-08-26 |  | 1620 | 140 | 160 | 15 | 76 | 300 | 2 | 19 | 790
282 | 580b |  | Stone |  |  | 35.5297 | -107.745 | 15.09.13.144 | 400 | 7035 | Kpl | 1962-10-04 | 7 | 1940 | 330 | 54 | 4.9 | 162 | 546 | 0 | 7.7 | 1100
283 | 466 |  | Stone |  |  | 35.4256 | -108.235 | 14.13.20.4321 | 746 | 7312 | Pg | 1975-03-13 |  |  | 1.6 | 150 | 2 | 0.1 | 326 |  |  | 58
284 | 467 |  | Stone |  |  | 35.4256 | -108.2333 | 14.13.20.4322 | 1350 | 7307 | Pg | 1975-03-13 |  |  | 44 | 43 | 2.5 | 5.1 | 266 |  |  | 40
285 | 662 |  | Stone |  |  | 36.5394 | -108.5922 | 15.17.12.34 | 1965 | 6715 | Pg | 1966-11-30 | 8.2 | 1060 | 120 | 200 | 3 | 15 | 200 | 0 | 23 | 610
286 |  |  | Stone | [5 empty] | 1250 |  | Pg | 1961-07-18 | 7.2 | 567 | 124 | 39 | 2.2 | 25 | 265 | 0 | 14 | 230
287 | 664a |  | Stone |  |  | 35.5358 | -108.5947 | 15.17.13.1142 | 1683 | 6750 | Pg | 1964-08-18 |  | 883 | 120 | 110 | 4 | 59 | 23 | 0 | 14 | 730
288 | 664c |  | Stone |  |  | 35.5358 | -108.5947 | 15.17.13.1142 | 1683 | 6750 | Pg | 1966-11-30 | 8 | 1050 | 120 | 110 | 4 | 60 | 230 | 0 | 22 | 570
289 | 652a |  | Stone |  |  | 35.5106 | -108.5006 | 15.16.23.3132 | 1188 | 3825 | Pg | 1972-03-23 | 8.4 | 1070 | 170 | 27 | 5 | 82 | 190 | 23 | 6.4 | 590
290 | 493a |  | Stone |  |  | 35.3939 | -108.2253 | 14.13.33.3341 | 870 | 7147 | Psa/Pg | 1961-07-19 | 7.4 | 344 | 90 | 10 | 1.2 | 15 | 280 | 0 | 4.8 | 72
291 | 493b |  | Stone |  |  | 35.3939 | -108.2253 | 14.13.33.3341 | 870 | 7147 | Psa/Pg | 1975-03-13 |  | 356 | 91 | 10 | 1.4 | 16 | 279 |  | 4.7 | 85
292 | 635e |  | Stone |  |  | 35.5239 | -108.4717 | 15.15.18.3344 | 1367 | 6960 | Psa/Pg | 1970-12-08 | 7.7 | 895 | 190 | 27 | 0.1 | 38 | 42 | 0 | 140 | 450
293 | 635c |  | Stone |  |  | 35.5239 | -108.4717 | 15.15.18.3344 | 1367 | 6960 | Psa/Pg | 1969-11-06 | 7.7 | 936 | 190 | 22 | 2 | 38 | 240 | 0 | 9.9 | 460
294 | 257d |  | Stone |  |  | 35.2442 | -107.9483 | 12.11.25.213 | 236 | 6583 | Psa/Pg | 1962-06-22 | 7 | 1180 | 184 | 130 | 6.7 | 49 | 338 | 0 | 100 | 464
295 | 655a |  | Stone |  |  | 35.495 | -108.5731 | 15.16.30.3443 | 1945 | 6805 | Psa/Pg | 1968-10-02 | 7.3 | 4560 | 260 | 1100 | 21 | 59 | 110 | 0 | 63 | 3000
296 | 704b |  | Stone |  |  | 35.5156 | -108.5867 | 15.17.24.4121 | 1125 | 6680 | Psa/Pg | 1955-10-14 | 7.8 | 1020 | 130 |  | 4 | 75 | 210 | 0 | 4.8 | 580
297 | 472c |  | Stone |  |  | 35.4106 | -108.2042 | 14.13.27.342a | 1220 | 7142 | Psa/Py | 1975-03-13 | 7.3 |  | 150 | 11 | 1.8 | 28 | 177 | 0 |  | 350
298 | 1484 |  | Stone |  |  | 36.1022 | -107.9475 | 22.10.31.111 | 4 | 6150 | Qal | 1976-07-22 | 7.9 | 591 | 15 | 200 | 3.6 | 0.9 | 368 | 0 | 6 | 160
299 | 1487d |  | Stone |  |  | 36.1058 | -107.9731 | 22.11.26.432 | 7 | 6140 | Qal | 1979-03-18 | 8 | 587 | 20 | 190 | 3 | 1.1 | 340 | 0 | 5.7 | 190
300 | 1391 |  | Stone |  |  | 36.0125 | -107.5497 | 21.07.35.1231 | 8 | 6610 | Qal | 1976-01-27 | 7.9 | 372 | 15 | 130 | 1.7 | 1.2 | 299 | 0 | 4.7 | 58
301 | 1408 |  | Stone |  |  | 36.0719 | -108.0381 | 21.11.08.1131 | 19 | 6010 | Qal | 1973-12-17 | 8.4 | 586 | 20 | 190 | 2 | 2.4 | 330 | 6 | 7 | 160
302 | 1122 |  | Stone |  |  | 35.9122 | -107.3194 | 19.05.01.1212 | 9 | 6606 | Qal | 1976-01-14 | 8.3 | 744 | 16 | 270 | 2.3 | 2.5 | 586 | 0 | 5.2 | 150
303 | 2398d |  | Stone |  |  | 36.2656 | -108.5606 | 49-3.35X16.18 | 69 | 5920 | Qal | 1979-03-19 | 7.6 | 562 | 28 | 170 | 2.6 | 2.7 | 258 | 0 | 7.6 | 210
304 | 1127 |  | Stone |  |  | 35.8889 | -107.3197 | 19.05.12.3234 | 10 | 6558 | Qal | 1976-01-14 | 8.2 | 563 | 27 | 180 | 2.8 | 2.9 | 443 | 0 | 8.5 | 100
305 | 2398c |  | Stone |  |  | 36.2656 | -108.5606 | 49-3.35X16.18 | 69 | 5920 | Qal | 1978-10-10 | 7.4 | 653 | 34 | 180 | 2.8 | 3 | 280 | 0 | 8.4 | 270
306 | 2398a |  | Stone |  |  | 36.2656 | -108.5606 | 49-3.35X16.18 | 69 | 5920 | Qal | 1977-12-20 | 7.8 | 586 | 34 | 180 | 2.8 | 3.1 | 261 | 0 | 8.7 | 210
307 | 1487c |  | Stone |  |  | 36.1058 | -107.9731 | 22.11.26.432 | 7 | 6140 | Qal | 1978-10-12 | 7.5 | 852 | 32 | 250 | 3.3 | 3.1 | 418 | 0 | 9.6 | 330
308 | 2398b |  | Stone |  |  | 36.2656 | -108.5606 | 49-3.35X16.18 | 69 | 5920 | Qal | 1978-03-16 | 8.3 | 582 | 35 | 160 | 2.3 | 3.3 | 318 | 0 | 8 | 200
309 | 1487b |  | Stone |  |  | 36.1058 | -107.9731 | 22.11.26.432 | 7 | 6140 | Qal | 1978-03-14 | 7.8 | 850 | 42 | 260 | 2.5 | 3.3 | 426 | 0 | 9.2 | 310
310 | 1502 |  | Stone |  |  | 36.1247 | -108.1747 | 22.13.24.4131 | 8 | 5890 | Qal | 1976-09-27 | 7.9 | 567 | 31 | 160 | 12 | 3.3 | 334 | 0 | 12 | 170
311 | 1487a |  | Stone |  |  | 36.1058 | -107.9731 | 22.11.26.432 | 7 | 6140 | Qal | 1977-12-19 | 7.7 | 895 | 37 | 280 | 3 | 3.4 | 419 | 0 | 9.3 | 340
312 | 1501c |  | Stone |  |  | 36.1258 | -108.1756 | 22.13.24.3222a | 8 | 5875 | Qal | 1978-10-11 | 7.7 | 469 | 27 | 130 | 2.3 | 3.9 | 272 | 0 | 6.6 | 150
313 | 1501d |  | Stone |  |  | 36.1258 | -108.1756 | 22.13.24.3222a | 8 | 5875 | Qal | 1979-04-19 | 7.7 | 672 | 35 | 200 | 2.2 | 4.1 | 364 | 0 | 7.3 | 230
314 | 2325 |  | Stone |  |  | 36.3061 | -108.4711 | 48-12.30X13.37 | 9 | 5480 | Qal | 1976-05-08 | 8 | 912 | 35 | 280 | 2.9 | 4.1 | 384 | 0 | 17 | 360
315 | 1501a |  | Stone |  |  | 36.1258 | -108.1756 | 22.13.24.3222a | 8 | 5875 | Qal | 1977-12-19 | 7.9 | 546 | 31 | 160 | 2.4 | 4.3 | 314 | 0 | 6.7 | 170
316 | 1506 |  | Stone |  |  | 36.1131 | -108.195 | 22.13.26.1423 | 9 | 5846 | Qal | 1976-05-11 | 8 |  | 23 | 210 | 2.4 | 4.4 | 332 | 0 |  | 220
317 | 1501b |  | Stone |  |  | 36.1258 | -108.1756 | 22.13.24.3222a | 8 | 5875 | Qal | 1978-03-17 | 8.1 | 547 | 35 | 160 | 2.2 | 4.5 | 297 | 0 | 6.9 | 180
318 | 674 |  | Stone |  |  | 35.5328 | -108.6044 | 15.17.14.2322b | 148 | 6660 | Qal | 1975-08-07 | 8.5 | 867 | 22 | 280 | 1 | 6.1 | 470 | 83 | 23 | 39
319 | 2499 |  | Stone |  |  | 36.1936 | -108.3011 | 66-2.85X3.91 | 8 | 5715 | Qal | 1976-05-22 | 7.7 | 1010 | 58 | 290 | 4 | 6.8 | 499 | 0 | 14 | 380
320 | 1250 |  | Stone |  |  | 35.9644 | -107.6186 | 20.07.18.4112 | 10 | 6520 | Qal | 1976-01-05 | 7.7 | 482 | 67 | 89 | 4.2 | 8.4 | 342 | 0 | 5.9 | 120
321 | 2765b |  | Stone |  |  | 35.9111 | -109.0314 | 89-1.75X6.15 | 81 | 7081 | Qal | 1959-09-28 | 7.4 | 361 | 58 | 66 | 2 | 8.9 | 360 | 0 | 16 | 3.2
322 | 2756 |  | Stone |  |  | 35.9075 | -109.0261 | 89-1.45X6.40 | 67 | 7102 | Qal | 1959-10-01 | 7.2 | 298 | 63 | 34 | 1 | 10 | 300 | 0 | 14 | 2.2
323 | 676a |  | Stone |  |  | 35.5325 | -108.6042 | 15.17.14.2324a | 215 | 6620 | Qal | 1975-09-17 | 8.2 | 933 | 26 | 160 | 2 | 11 | 290 | 13 | 34 | 140
324 | 2400 |  | Stone |  |  | 36.2536 | -108.5608 | 49-3.38X17.04 | 6 | 5400 | Qal | 1976-05-07 | 7.6 | 1390 | 85 | 360 | 4.4 | 11 | 346 | 0 | 24 | 720
325 | 2238d |  | Stone |  |  | 36.5847 | -108.5725 | 32-4.07X11.45 | 7 | 5130 | Qal | 1978-10-09 | 7.8 | 1210 | 75 | 320 | 5.5 | 11 | 398 | 0 | 15 | 570
326 | 2238c |  | Stone |  |  | 36.5847 | -108.5725 | 32-4.07X11.45 | 7 | 5130 | Qal | 1978-08-25 | 7.6 | 1160 | 71 | 310 | 5.8 | 11 | 400 | 0 | 13 | 530
327 | 2238e |  | Stone |  |  | 36.5847 | -108.5725 | 32-4.07X11.45 | 7 | 5130 | Qal | 1979-04-23 | 7.7 | 1150 | 74 | 300 | 4.1 | 12 | 340 | 0 | 16 | 560
328 | 2238b |  | Stone |  |  | 36.5847 | -108.5725 | 32-4.07X11.45 | 7 | 5130 | Qal | 1978-03-13 | 7.7 | 1070 | 72 | 270 | 4.4 | 12 | 346 | 0 | 17 | 510
329 | 2238a |  | Stone |  |  | 36.5847 | -108.5725 | 32-4.07X11.45 | 7 | 5130 | Qal | 1977-12-21 | 7.7 | 1230 | 82 | 330 | 5.2 | 12 | 414 | 0 | 16 | 560
330 | 2766 |  | Stone |  |  | 35.9106 | -109.0314 | 89-1.75X6.20 | 120 | 7065 | Qal | 1966-10-17 | 8.2 | 354 | 63 | 71 | 2 | 13 | 310 | 12 | 26 | 68
331 | 2108c |  | Stone |  |  | 36.9244 | -106.995 | 31.02.01.342 | 73 | 6800 | Qal | 1967-10-19 | 8.9 | 404 | 10 | 130 | 3 | 13 | 350 | 19 | 18 | 12
332 | 1130 |  | Stone |  |  | 35.8831 | -107.3972 | 19.05.18.2224 | 12 | 6620 | Qal | 1976-01-14 | 8.3 | 703 | 120 | 110 | 6.1 | 13 | 427 | 0 | 19 | 180
333 | 2771 |  | Stone |  |  | 35.9111 | -109.0358 | 89-2.00X6.15 | 78 | 7071 | Qal | 1959-09-29 | 7.5 | 433 | 58 | 88 | 1 | 14 | 370 | 0 | 22 | 50
334 | 2758 |  | Stone |  |  | 35.9097 | -109.0278 | 89-1.55X6.25 | 73 | 7089 | Qal | 1959-10-03 | 7.4 | 319 | 64 | 35 | 1 | 14 | 320 | 0 | 15 | 7.1
335 | 1485 |  | Stone |  |  | 36.1014 | -107.9472 | 22.10.31.1131 | 15 | 6144 | Qal | 1976-07-22 | 7.9 | 1470 | 82 | 390 | 4.4 | 14 | 390 | 0 | 16 | 750
336 | 2328b |  | Stone |  |  | 36.4381 | -108.4758 | 48-12.57X4.26 | 12 | 5460 | Qal | 1976-05-06 | 7.8 | 2370 | 120 | 610 | 2.4 | 15 | 161 | 0 | 22 | 1500
337 | 2225b |  | Stone |  |  | 36.5217 | -108.5581 | 32-3.22X15.79 | 13 | 5200 | Qal | 1976-05-06 | 7.7 | 2310 | 150 | 560 | 4.3 | 22 | 263 | 0 | 32 | 1400
338 | 889b |  | Stone |  |  | 35.5722 | -108.6358 | 16.17.33.4223 | 110 | 6650 | Qal | 1974-03-26 | 8.2 | 888 | 62 | 260 | 1 | 23 | 640 | 19 | 44 | 140
339 | 1253 |  | Stone |  |  | 35.9556 | -107.5681 | 20.07.22.1221 | 18 | 6555 | Qal | 1975-12-27 | 7.6 | 877 | 93 | 190 | 6.3 | 23 | 537 | 0 | 15 | 270
340 |  |  | Stone | [5 empty] | 16 |  | Qal | 1976-05-06 | 7.9 | 2800 | 140 | 750 | 6.1 | 25 | 461 | 0 | 37 | 1600
341 | 2098b |  | Stone |  |  | 36.765 | -108.4483 | 30.15.32.3331 | 58 | 8130 | Qal | 1974-12-19 | 7.7 | 624 | 69 | 100 | 2.3 | 27 | 185 | 0 | 24 | 300
342 | 2425 |  | Stone |  |  | 36.4503 | -108.6722 | 49-9.56X3.44 | 10 | 5410 | Qal | 1976-05-13 | 7.8 | 533 | 96 | 7.7 | 0.7 | 49 | 299 | 0 | 5.3 | 210
343 | 2413 |  | Stone |  |  | 36.4336 | -108.5908 | 49-5.04X6.90 | 8 | 5290 | Qal | 1976-05-20 | 7.6 | 3120 | 260 | 670 | 7.2 | 49 | 343 | 0 | 45 | 1900
344 | 888b |  | Stone |  |  | 35.5928 | -108.5978 | 16.17.25.1132 | 90 | 6682 | Qal | 1976-10-06 | 7.6 | 1430 | 170 | 280 | 3.7 | 51 | 668 | 0 | 31 | 520
345 | 1198 |  | Stone |  |  | 35.9778 | -106.9833 | 20.01.07.32 | 260 | 6780 | Qal | 1978-03-31 | 6 | 2800 | 350 | 450 | 8.5 | 56 | 320 | 0 | 33 | 1700
346 | 2043 |  | Stone |  |  | 36.7506 | -108.5236 | 29.16.04.443a | 28 | 5020 | Qal | 1969-10-06 | 7.9 | 1860 | 325 | 115 | 4.1 | 85 | 260 | 0 | 29 | 1140
347 | 1134 |  | Stone |  |  | 35.8461 | -107.3122 | 19.05.25.4144 | 13 | 6500 | Qal | 1976-01-29 | 8.5 | 7650 | 170 | 220 | 9.3 | 110 | 608 | 0 | 53 | 5100
348 | 2044 |  | Stone |  |  | 36.7478 | -108.5236 | 29.16.09.221 | 7 | 5018 | Qal | 1969-10-06 | 8 | 2710 | 515 | 150 | 5.4 | 116 | 344 | 0 | 28 | 1700
349 | 2041 |  | Stone |  |  | 36.7575 | -108.5208 | 29.16.04.244 | 50 | 5030 | Qal | 1969-10-06 | 7.9 | 2360 | 435 | 96 | 2.6 | 120 | 73 | 0 | 21 | 1620
350 | 2045 |  | Stone |  |  | 36.7458 | -108.5236 | 29.16.09.223 | 8 | 5016 | Qal | 1969-10-06 | 8 | 2910 | 425 | 239 | 7.8 | 175 | 261 | 0 | 50 | 1860
351 | 592 |  | Stone |  |  | 35.4911 | -107.9142 | 15.10.32.214 | 15 | 7460 | Qal | 1962-09-18 | 7.5 | 3580 | 530 | 51 | 9.5 | 330 | 142 | 0 | 12 | 2550
352 | 1567a |  | Stone |  |  | 36.2031 | -107.675 | 23.08.27.111 | 317 | 6882 | Tn | 1967-05-02 | 8.6 | 872 | 19 | 290 | 20 | 1.2 | 440 | 13 | 16 | 290
353 | 2175a |  | Stone |  |  | 36.9794 | -107.8781 | 32.10.16.4444 | 750 | 5680 | Tn | 1975-03-11 | 7.5 | 6750 | 390 | 2200 | 6.7 | 8.7 | 25 | 0 | 4100 | 21
354 | 2144 |  | Stone |  |  | 36.9317 | -108.2014 | 31.13.04.2414 | 80 | 5845 | Tn | 1974-10-16 | 7.9 | 1220 | 220 | 74 | 1.5 | 75 | 445 | 0 | 30 | 560
355 | 1571 |  | Stone |  |  | 36.1961 | -107.7483 | 23.09.25.3131 | 550 | 6812 | Toa | 1967-02-21 | 9.8 | 730 | 1 | 270 | 2 | 0.6 | 180 | 71 | 6.4 | 340
356 | 1344b |  | Stone |  |  | 36.0217 | -106.9506 | 21.01.28.143 | 148 | 6930 | Toa | 1959-06-18 | 7.1 | 1030 | 208 | 92 | 4.4 | 20 | 254 | 0 | 38 | 521
357 | 322a |  | Stone |  |  | 35.3636 | -108.0439 | 13.11.07.344 | 175 | 6845 | TRc | 1975-03-12 |  | 337 | 18 | 100 | 3 | 6.3 | 301 |  | 8.2 | 42
358 | 516 |  | Stone |  |  | 35.4772 | -108.4378 | 14.15.04.1134 | 608 | 6960 | TRc | 1969-05-14 | 7.9 | 796 | 160 | 35 | 3 | 33 | 250 | 0 | 10 | 380
359 | 636b |  | Stone |  |  | 35.5142 | -108.4519 | 15.15.20.313 | 1050 | 6922 | TRc | 1966-06-15 |  | 624 | 180 | 29 | 0.8 | 39 | 240 | 0 | 12 | 450
360 | 314a |  | Stone |  |  | 35.3619 | -107.9339 | 13.10.18.212 | 2400 | 7040 | TRc | 1976-06-18 | 7.9 | 15200 | 660 | 4600 | 16 | 67 | 100 | 7 | 6900 | 2100
361 | 314b |  | Stone |  |  | 35.3619 | -107.9339 | 13.10.18.212 | 2400 | 7040 | TRc | 1976-12-22 | 7.9 | 23000 | 1100 | 7100 | 27 | 91 | 52 | 0 | 13000 | 1000
362 | 1665a |  | Stone |  |  | 36.2956 | -107.3219 | 24.05.23.4223 | 100 | 6640 | Tsj | 1938-11-11 |  | 840 | 6.3 | 320 | 5 | 1.4 | 300 | 0 | 6.1 | 410
363 | 1751 |  | Stone |  |  | 36.4297 | -107.3453 | 25.05.03.233 | 100 | 6573 | Tsj | 1938-11-09 |  | 803 | 8.6 | 271 | 5.4 | 1.7 | 335 | 9 | 7 | 321
364 | 1823a |  | Stone |  |  | 36.5186 | -107.4811 | 26.04.17.441 | 100 | 6710 | Tsj | 1938-11-10 |  | 1460 | 17 | 470 | 5 | 2.6 | 367 | 0 | 14 | 763
365 | 1309 |  | Stone |  |  | 36.0631 | -106.9575 | 21.01.08.422 | 95 | 7150 | Tsj | 1959-08-15 | 6.7 | 323 | 62 | 29 | 0.4 | 9.7 | 150 | 0 | 14 | 93
366 | 1669 |  | Stone |  |  | 36.3106 | -107.2619 | 24.05.36.43 | 198 | 6720 | Tsj | 1976-11-01 | 7.9 | 1160 | 60 | 280 | 4 | 9.7 | 360 | 0 | 23 | 450
367 | 1365 |  | Stone |  |  | 36.0686 | -107.0561 | 21.02.09.124 | 545 | 7270 | Tsj | 1974-10-22 | 8.1 | 435 | 74 | 48 | 3.9 | 11 | 178 | 0 | 3.4 | 190
368 | 1371a |  | Stone |  |  | 36.0439 | -107.0656 | 21.02.17.44a | 600 | 7050 | Tsj | 1963-08-02 | 8 | 805 | 119 | 144 | 5.6 | 12 | 412 | 0 | 4.8 | 299
369 | 1952 |  | Stone |  |  | 36.7514 | -107.5822 | 29.07.04.3143 | 370 | 6150 | Tsj | 1974-10-16 |  | 2560 | 530 | 220 | 2.9 | 15 | 322 |  | 7.8 | 160
370 | 1562a |  | Stone |  |  | 36.205 | -107.3364 | 23.05.23.332 | 198 | 6755 | Tsj | 1976-02-02 | 7.9 | 575 | 42 | 160 | 0.4 | 22 | 380 | 12 | 8.8 | 180
371 | 92 |  | Roca Honda | 259508 | 3912990 |  |  |  | 57.5 | 7277 | Kmf | 1978-02-21 |  | 265 | 55 | 27 | 5.4 | 9.5 | 244 |  | 8 | 37
372 | 31 |  | Roca Honda | 259049 | 3913332 |  |  |  | 92 | 7205 | Kmf | 1972-10-17 | 7.38 | 358 | 42.3 | 20 | 3.4 | 6.4 | 197.7 |  | 8 | 9.5
373 | 31 |  | Roca Honda | 259049 | 3913332 |  |  |  | 92 | 7205 | Kmf | 1976-02-01 |  | 169 | 40 | 20.1 | 3.3 | 6.1 | 188 |  | 0.14
374 | 31 |  | Roca Honda | 259049 | 3913332 |  |  |  | 92 | 7205 | Kmf | 1976-03-09 | 7.4 | 214 | 41 | 20 | 2.8 | 4.9 | 136 |  | 8 | 12
375 | 57 |  | Roca Honda | 259898 | 3913129 |  |  |  | 140 | 7297 | Kmf | 1978-02-09 |  | 647 | 74 | 131 | 1.5 | 25 | 381 |  | 42 | 169
376 | 20 |  | Roca Honda | 257902 | 3914232 |  |  |  | 157.3 | 7103 | Kmf | 1972-10-18 | 7.86 | 324 | 6.1 | 60 | 1.3 | 2.1 | 217.2 |  | 4 | 8
377 | 20 |  | Roca Honda | 257902 | 3914232 |  |  |  | 157.3 | 7103 | Kmf | 1976-03-09 | 8.2 | 222 | 5.6 | 81 | 1.2 | 1.4 | 172 |  | 2 | 6.9
378 | 45 |  | Roca Honda | 260330 | 3913919 |  |  |  | 160 | 7290 | Kmf | 1976-03-09 | 8.4 | 534 | 5.1 | 165 | 1.2 | 1.4 | 363 |  | 3 | 82
379 | 138 |  | Roca Honda | 246874 | 3914825 |  |  |  | 170 | 6815 | Jmw | 2008-09-23 | 7.56 | 3290 | 542 | 221 | 9 | 151 | 204 |  | 51 | 2040
380 | 89 |  | Roca Honda | 258849 | 3912971 |  |  |  | 180 | 7215 | Kmf | 1976-07-01 |  | 460 | 54 | 74 | 3.1 | 27 | 375 |  | 10 | 71
381 | 7 |  | Roca Honda | 258514 | 3917002 |  |  |  | 192.3 | 7198 | Kmf | 2008-09-17 | 9.09 | 3000 | 14 | 1190 | 5 | 4 | 870 |  | 92 | 1260
382 | 7 |  | Roca Honda | 258514 | 3917002 |  |  |  | 192.3 | 7198 | Kmf | 2008-11-16 | 9.54 | 3320 | 8 | 1260 | 5 | 4 | 918 |  | 82 | 1250
383 | 7 |  | Roca Honda | 258514 | 3917002 |  |  |  | 192.3 | 7198 | Kmf | 2009-02-16 | 8.38 | 2830 | 18 | 986 | 4 | 5 | 947 |  | 77 | 1300
384 | 7 |  | Roca Honda | 258514 | 3917002 |  |  |  | 192.3 | 7198 | Kmf | 2009-05-18 | 8.77 | 2910 | 18 | 1110 | 4 | 5 | 948 |  | 76 | 1240
385 | 7 |  | Roca Honda | 258514 | 3917002 |  |  |  | 192.3 | 7198 | Kmf | 2010-09-30 | 8.35 | 2680 | 21 | 939 | 5 | 6 | 815 |  | 99 | 1290
386 | 56 |  | Roca Honda | 259898 | 3913127 |  |  |  | 200 | 7297 | Kmf | 1978-02-09 |  | 448 | 26.4 | 154 | 1.5 | 9.2 | 365 |  | 18 | 96
387 | 62 |  | Roca Honda | 259898 | 3913131 |  |  |  | 200 | 7297 | Kmf | 2008-08-20 | 7.87 | 616 | 48 | 188 | 2 | 14 | 415 |  | 106 | 74
388 | 62 |  | Roca Honda | 259898 | 3913131 |  |  |  | 200 | 7297 | Kmf | 2008-11-11 | 7.82 | 520 | 30 | 183 | 1 | 9 | 400 |  | 45 | 67
389 | 62 |  | Roca Honda | 259898 | 3913131 |  |  |  | 200 | 7297 | Kmf | 2009-02-18 | 8.02 | 502 | 19 | 154 | 1 | 6 | 376 |  | 35 | 62
390 | 62 |  | Roca Honda | 259898 | 3913131 |  |  |  | 200 | 7297 | Kmf | 2009-05-26 | 8.11 | 529 | 22 | 168 | 1 | 7 | 380 |  | 40 | 60
391 | 62 |  | Roca Honda | 259898 | 3913131 |  |  |  | 200 | 7297 | Kmf | 2010-05-03 | 8.08 | 493 | 12 | 168 | 1 | 3 | 387 |  | 16 | 72
392 | 62 |  | Roca Honda | 259898 | 3913131 |  |  |  | 200 | 7297 | Kmf | 2010-10-14 | 8.02 | 760 | 65 | 201 | 1 | 17 | 432 |  | 203 | 73
393 | 9 |  | Roca Honda | 259532 | 3915410 |  |  |  | 200 | 7185 | Kmf | 1972-10-11 | 7.61 | 1445 | 78.6 | 350 | 4.6 | 36 | 514.9 |  | 18.1 | 430
394 | 91 |  | Roca Honda | 259251 | 3913007 |  |  |  | 200 | 7254 | Kmf | 1972-10-24 | 8.25 | 953 | 3.1 | 258 | 1.3 | 0.9 | 654 |  | 8 | 9.9
395 | 100 |  | Roca Honda | 255202 | 3911899 |  |  |  | 210 | 7070 | Kmf | 2008-08-21 | 7.73 | 181 | 18 | 39 | 9 | 5 | 158 |  | 13 | 13
396 | 100 |  | Roca Honda | 255202 | 3911899 |  |  |  | 210 | 7070 | Kmf | 2008-11-08 | 7.79 | 229 | 29 | 39 | 11 | 9 | 228 |  | 8 | 6
397 | 100 |  | Roca Honda | 255202 | 3911899 |  |  |  | 210 | 7070 | Kmf | 2009-02-11 | 7.41 | 279 | 33 | 35 | 8 | 10 | 254 |  | 4 | 6
398 | 100 |  | Roca Honda | 255202 | 3911899 |  |  |  | 210 | 7070 | Kmf | 2009-05-19 | 7.61 | 241 | 34 | 34 | 6 | 10 | 258 |  | 4 | 4
399 | 100 |  | Roca Honda | 255202 | 3911899 |  |  |  | 210 | 7070 | Kmf | 2010-04-29 | 7.4 | 266 | 42 | 35 | 6 | 10 | 284 |  | 3 | 13
400 | 100 |  | Roca Honda | 255202 | 3911899 |  |  |  | 210 | 7070 | Kmf | 2010-10-06 | 7.83 | 286 | 43 | 36 | 6 | 10 | 297 |  | 4 | 11
401 | 87 |  | Roca Honda | 259818 | 3912539 |  |  |  | 210 | 7402 | Kmf | 2008-08-12 | 8.2 | 4 | 21 | 135 | 2 | 7 | 377 |  | 4 | 23
402 | 87 |  | Roca Honda | 259818 | 3912539 |  |  |  | 210 | 7402 | Kmf | 2008-11-12 | 8.04 | 424 | 36 | 129 | 2 | 11 | 402 |  | 5 | 26
403 | 87 |  | Roca Honda | 259818 | 3912539 |  |  |  | 210 | 7402 | Kmf | 2009-02-16 | 8.17 | 413 | 27 | 113 | 2 | 9 | 398 |  | 4 | 22
404 | 87 |  | Roca Honda | 259818 | 3912539 |  |  |  | 210 | 7402 | Kmf | 2009-05-19 | 8.33 | 425 | 23 | 111 | 2 | 8 | 401 |  | 4 | 24
405 | 87 |  | Roca Honda | 259818 | 3912539 |  |  |  | 210 | 7402 | Kmf | 2010-05-03 | 8.11 | 446 | 22 | 127 | 2 | 8 | 411 |  | 4 | 27
406 | 87 |  | Roca Honda | 259818 | 3912539 |  |  |  | 210 | 7402 | Kmf | 2010-10-13 | 8.27 | 380 | 25 | 130 | 2 | 7 | 428 |  | 4 | 27
407 | 132 |  | Roca Honda | 260783 | 3922629 |  |  |  | 230 | 7021 | Kpl | 1979-10-18 | 7.9 | 595 | 75 | 109 | 3 | 27 | 419 |  | 10 | 156
408 | 47 |  | Roca Honda | 261110 | 3914516 |  |  |  | 245 | 7425 | Kmf | 2008-08-07 | 7.99 | 859 | 68 | 175 | 3 | 26 | 400 |  | 25 | 323
409 | 47 |  | Roca Honda | 261110 | 3914516 |  |  |  | 245 | 7425 | Kmf | 2008-11-18 | 7.97 | 868 | 68 | 229 | 3 | 25 | 392 |  | 24 | 335
410 | 42 |  | Roca Honda | 260056 | 3914201 |  |  |  | 250 | 7257 | Kmf | 1978-02-21 |  | 680 | 3 | 268 | 1.1 | 0.8 | 431 |  | 6 | 185
411 | 58 |  | Roca Honda | 260321 | 3913363 |  |  |  | 250 | 7316 | Kmf | 1976-03-09 | 7.9 | 462 | 19 | 165 | 1.4 | 4.4 | 285 |  | 5 | 104
412 | 58 |  | Roca Honda | 260321 | 3913363 |  |  |  | 250 | 7316 | Kmf | 1976-03-10 | 7.9 | 978 | 18 | 165 | 1.4 | 4.4 | 267 |  | 10 | 104
413 | 116 |  | Roca Honda | 247377 | 3914802 |  |  |  | 260 | 6824 | Jmw | 2008-11-13 | 7.56 | 3330 | 518 | 240 | 6 | 144 | 213 |  | 52 | 1970
414 | 116 |  | Roca Honda | 247377 | 3914802 |  |  |  | 260 | 6824 | Jmw | 2009-02-10 | 7.38 | 3310 | 538 | 240 | 6 | 142 | 210 |  | 48 | 1940
415 | 116 |  | Roca Honda | 247377 | 3914802 |  |  |  | 260 | 6824 | Jmw | 2009-05-21 | 7.52 | 3260 | 496 | 242 | 6 | 136 | 222 |  | 48 | 1920
416 | 116 |  | Roca Honda | 247377 | 3914802 |  |  |  | 260 | 6824 | Jmw | 2010-05-05 | 7.2 | 3300 | 513 | 245 | 6 | 141 | 229 |  | 50 | 2020
417 | 116 |  | Roca Honda | 247377 | 3914802 |  |  |  | 260 | 6824 | Jmw | 2010-09-23 | 7.73 | 3270 | 500 | 245 | 6 | 137 | 238 |  | 56 | 2060
418 | 133 |  | Roca Honda | 260783 | 3922629 |  |  |  | 260 | 7021 | Kmf | 1979-10-13 | 7.5 | 2299 | 205 | 460 | 15 | 73 | 785 |  | 20 | 1120
419 | 41 |  | Roca Honda | 260056 | 3914201 |  |  |  | 285 | 7257 | Kmf | 1976-03-09 | 8.8 | 702 | 3.4 | 270 | 1.3 | 0.97 | 300 |  | 8 | 199
420 | 41 |  | Roca Honda | 260056 | 3914201 |  |  |  | 285 | 7257 | Kmf | 1976-03-09 |  | 510 | 1.2 | 206 | 1.1 | 0.4 | 385 |  | 4 | 99
421 | 113 |  | Roca Honda | 247233 | 3914945 |  |  |  | 297 | 6830 | Jmw | 2008-09-22 | 7.37 | 3320 | 548 | 236 | 7 | 147 | 205 |  | 52 | 2090
422 | 113 |  | Roca Honda | 247233 | 3914945 |  |  |  | 297 | 6830 | Jmw | 2008-10-11 | 7.54 | 3280 | 539 | 224 | 6 | 148 | 212 |  | 50 | 2030
423 | 113 |  | Roca Honda | 247233 | 3914945 |  |  |  | 297 | 6830 | Jmw | 2009-05-26 | 7.54 | 3390 | 501 | 237 | 7 | 142 | 219 |  | 48 | 2000
424 | 113 |  | Roca Honda | 247233 | 3914945 |  |  |  | 297 | 6830 | Jmw | 2009-12-02 | 7.51 | 3440 | 507 | 231 | 6 | 138 | 205 |  | 48 | 2010
425 | 113 |  | Roca Honda | 247233 | 3914945 |  |  |  | 297 | 6830 | Jmw | 2010-09-27 | 7.72 | 3320 | 542 | 232 | 6 | 145 | 234 |  | 55 | 2150
426 | 27 |  | Roca Honda | 258687 | 3913397 |  |  |  | 305 | 7175 | Kmf | 2008-08-06 | 7.17 | 338 | 72 | 38 | 4 | 11 | 310 |  | 6 | 21
427 | 27 |  | Roca Honda | 258687 | 3913397 |  |  |  | 305 | 7175 | Kmf | 2008-11-13 | 7.71 | 330 | 63 | 34 | 4 | 10 | 304 |  | 6 | 20
428 | 27 |  | Roca Honda | 258687 | 3913397 |  |  |  | 305 | 7175 | Kmf | 2009-02-16 | 7.62 | 297 | 57 | 35 | 4 | 9 | 302 |  | 6 | 18
429 | 27 |  | Roca Honda | 258687 | 3913397 |  |  |  | 305 | 7175 | Kmf | 2009-05-19 | 7.79 | 338 | 56 | 41 | 4 | 9 | 314 |  | 5 | 17
430 | 27 |  | Roca Honda | 258687 | 3913397 |  |  |  | 305 | 7175 | Kmf | 2010-05-03 | 7.39 | 318 | 61 | 36 | 4 | 9 | 319 |  | 7 | 24
431 | 27 |  | Roca Honda | 258687 | 3913397 |  |  |  | 305 | 7175 | Kmf | 2010-10-01 | 7.94 | 356 | 62 | 37 | 4 | 9 | 329 |  | 7 | 24
432 | 16 |  | Roca Honda | 254295 | 3915909 |  |  |  | 320 | 7152 | Kg | 2008-08-25 | 8.14 | 647 | 32 | 169 | 5 | 32 | 293 |  | 7 | 285
433 | 16 |  | Roca Honda | 254295 | 3915909 |  |  |  | 320 | 7152 | Kg | 2008-11-11 | 8.37 | 610 | 24 | 172 | 5 | 28 | 250 |  | 6 | 265
434 | 16 |  | Roca Honda | 254295 | 3915909 |  |  |  | 320 | 7152 | Kg | 2009-02-12 | 8.58 | 613 | 17 | 152 | 6 | 22 | 245 |  | 5 | 258
435 | 16 |  | Roca Honda | 254295 | 3915909 |  |  |  | 320 | 7152 | Kg | 2009-05-19 | 8.75 | 578 | 14 | 158 | 4 | 20 | 226 |  | 5 | 229
436 | 16 |  | Roca Honda | 254295 | 3915909 |  |  |  | 320 | 7152 | Kg | 2010-04-28 | 8.67 | 530 | 12 | 155 | 4 | 15 | 210 |  | 7 | 232
437 | 16 |  | Roca Honda | 254295 | 3915909 |  |  |  | 320 | 7152 | Kg | 2010-09-20 | 8.73 | 545 | 15 | 147 | 4 | 19 | 240 |  | 8 | 232
438 | 114 |  | Roca Honda | 247233 | 3914945 |  |  |  | 330 | 6837 | Jmw | 2008-09-18 | 7.45 | 3140 | 504 | 208 | 10 | 125 | 213 |  | 51 | 1910
439 | 114 |  | Roca Honda | 247233 | 3914945 |  |  |  | 330 | 6837 | Jmw | 2009-02-18 | 7.35 | 3210 | 524 | 215 | 11 | 135 | 229 |  | 48 | 1880
440 | 114 |  | Roca Honda | 247233 | 3914945 |  |  |  | 330 | 6837 | Jmw | 2009-05-26 | 7.48 | 3100 | 433 | 201 | 11 | 114 | 210 |  | 45 | 1802
441 | 114 |  | Roca Honda | 247233 | 3914945 |  |  |  | 330 | 6837 | Jmw | 2010-04-05 | 7.9 | 575 | 41 | 143 | 3 | 7 | 371 |  | 15 | 131
442 | 114 |  | Roca Honda | 247233 | 3914945 |  |  |  | 330 | 6837 | Jmw | 2010-09-27 | 7.33 | 1980 | 327 | 138 | 25 | 80 | 245 |  | 38 | 1330
443 | 90 |  | Roca Honda | 259251 | 3913007 |  |  |  | 336 | 7254 | Kpl | 1962-09-11 | 8.1 | 695 | 74 | 76 | 3 | 24 | 365 |  | 22 | 103
444 | 90 |  | Roca Honda | 259251 | 3913007 |  |  |  | 336 | 7254 | Kpl | 2008-08-11 | 8.42 | 249 | 5 | 101 | 1 | 1 | 253 |  | 1 | 2
445 | 4 |  | Roca Honda | 260080 | 3919138 |  |  |  | 400 | 7162 | Kmf | 1978-03-10 |  | 494 | 4 | 89 | 4.6 | 17.8 | 386 |  | 19 | 90.5
446 | 4 |  | Roca Honda | 260080 | 3919138 |  |  |  | 400 | 7162 | Kmf | 1979-10-16 | 8.3 | 625 | 30 | 200 | 3.3 | 10 | 460 |  | 65 | 50
447 | 22 |  | Roca Honda | 257866 | 3914204 |  |  |  | 476 | 7103 | Kpl | 2008-08-21 | 8.29 | 204 | 6 | 77 | 1 | 2 | 192 |  | 1 | 6
448 | 22 |  | Roca Honda | 257866 | 3914204 |  |  |  | 476 | 7103 | Kpl | 2008-11-13 | 8.49 | 212 | 6 | 78 | 1 | 2 | 200 |  | 1 | 6
449 | 22 |  | Roca Honda | 257866 | 3914204 |  |  |  | 476 | 7103 | Kpl | 2009-02-11 | 8.4 | 221 | 4 | 68 | 1 | 2 | 210 |  | 1 | 4
450 | 22 |  | Roca Honda | 257866 | 3914204 |  |  |  | 476 | 7103 | Kpl | 2009-05-19 | 8.57 | 204 | 5 | 69 | 1 | 2 | 204 |  | 1 | 5
451 | 22 |  | Roca Honda | 257866 | 3914204 |  |  |  | 476 | 7103 | Kpl | 2010-04-29 | 8.36 | 192 | 5 | 78 | 1 | 2 | 216 |  | 1 | 7
452 | 22 |  | Roca Honda | 257866 | 3914204 |  |  |  | 476 | 7103 | Kpl | 2010-10-13 | 8.55 | 270 | 5 | 75 | 1 | 2 | 219 |  | 1 | 9
453 | 111 |  | Roca Honda | 247479 | 3915109 |  |  |  | 478 | 6847 | Jmw | 2008-08-13 | 7.6 | 444 | 87 | 58 | 5 | 14 | 309 |  | 18 | 97
454 | 111 |  | Roca Honda | 247479 | 3915109 |  |  |  | 478 | 6847 | Jmw | 2008-11-10 | 7.69 | 435 | 87 | 59 | 5 | 15 | 317 |  | 16 | 93
455 | 111 |  | Roca Honda | 247479 | 3915109 |  |  |  | 478 | 6847 | Jmw | 2009-05-26 | 7.66 | 461 | 78 | 59 | 5 | 13 | 328 |  | 17 | 98
456 | 111 |  | Roca Honda | 247479 | 3915109 |  |  |  | 478 | 6847 | Jmw | 2009-12-02 | 7.63 | 463 | 75 | 54 | 6 | 14 | 313 |  | 15 | 88
457 | 111 |  | Roca Honda | 247479 | 3915109 |  |  |  | 478 | 6847 | Jmw | 2010-09-27 | 7.91 | 504 | 85 | 58 | 5 | 14 | 359 |  | 18 | 104
458 | 102 |  | Roca Honda | 255740 | 3910867 |  |  |  | 600 | 7169 | Kpl | 1972-06-01 | 8 | 490 | 6.4 | 170 | 1.2 | 3.2 | 348 |  | 10 | 83
459 | 102 |  | Roca Honda | 255740 | 3910867 |  |  |  | 600 | 7169 | Kpl | 2008-09-24 | 8.29 | 655 | 4 | 311 | 2 | 1 | 670 |  | 7
460 | 102 |  | Roca Honda | 255740 | 3910867 |  |  |  | 600 | 7169 | Kpl | 2008-11-08 | 8.52 | 446 | 3 | 195 | 2 | 1 | 443 |  | 3
461 | 66 |  | Roca Honda | 260736 | 3913770 |  |  |  | 800 | 7352 | Kpl | 1976-03-08 | 8.2 | 276 | 6.4 | 78 | 1.3 | 1.8 | 174 |  | 2 | 6
462 | 143 |  | Roca Honda | 252142 | 3916113 |  |  |  | 940 | 7010 | Jmw | 2010-09-23 | 7.89 | 737 | 105 | 104 | 4 | 21 | 360 |  | 18 | 276
463 | 15 |  | Roca Honda | 254310 | 3916112 |  |  |  | 1469 | 7178 | Jmw | 2008-11-13 | 7.9 | 567 | 51 | 143 | 4 | 15 | 326 |  | 8 | 177
464 | 15 |  | Roca Honda | 254310 | 3916112 |  |  |  | 1469 | 7178 | Jmw | 2009-02-12 | 7.52 | 588 | 46 | 127 | 3 | 13 | 318 |  | 7 | 176
465 | 15 |  | Roca Honda | 254310 | 3916112 |  |  |  | 1469 | 7178 | Jmw | 2009-05-18 | 7.81 | 591 | 48 | 136 | 4 | 14 | 331 |  | 7 | 169
466 | 15 |  | Roca Honda | 254310 | 3916112 |  |  |  | 1469 | 7178 | Jmw | 2010-04-28 | 7.63 | 568 | 47 | 135 | 4 | 13 | 347 |  | 9 | 181
467 | 15 |  | Roca Honda | 254310 | 3916112 |  |  |  | 1469 | 7178 | Jmw | 2010-09-20 | 7.85 | 523 | 45 | 139 | 4 | 12 | 356 |  | 8 | 180
468 | S4 |  | Roca Honda | 255425 | 3916193 |  |  |  | 1919 | 7248.7 | Jmw | 2008-05-11 | 7.93 | 523 | 31 | 137 | 3 | 5 | 205 |  | 3 | 201
469 | S4 |  | Roca Honda | 255425 | 3916193 |  |  |  | 1919 | 7248.7 | Jmw | 2008-08-27 | 8.27 | 506 | 29.6 | 144 | 3.63 | 5.05 | 213 |  | 3 | 188
470 | S4 |  | Roca Honda | 255425 | 3916193 |  |  |  | 1919 | 7248.7 | Jmw | 2009-05-03 | 8.2 | 524 | 26 | 126 | 3 | 5 | 214 |  | 2 | 194
471 | S4 |  | Roca Honda | 255425 | 3916193 |  |  |  | 1919 | 7248.7 | Jmw | 2009-06-23 | 7.87 | 529 | 30 | 132 | 3 | 5 | 214 |  | 3 | 208
472 | S4 |  | Roca Honda | 255425 | 3916193 |  |  |  | 1919 | 7248.7 | Jmw | 2010-10-19 | 8.04 | 532 | 31 | 132 | 3 | 5 | 221 |  | 3 | 213
473 | S3 |  | Roca Honda | 256063 | 3915732 |  |  |  | 2043 | 7222.4 | Jmw | 2008-11-05 | 7.96 | 437 | 21 | 134 | 2 | 3 | 198 |  | 3 | 152
474 | S3 |  | Roca Honda | 256063 | 3915732 |  |  |  | 2043 | 7222.4 | Jmw | 2009-02-19 | 8.01 | 425 | 18 | 123 | 3 | 2 | 205 |  | 3 | 148
475 | S3 |  | Roca Honda | 256063 | 3915732 |  |  |  | 2043 | 7222.4 | Jmw | 2009-05-27 | 8.12 | 435 | 19 | 129 | 2 | 3 | 198 |  | 3 | 156
476 | S1 |  | Roca Honda | 256317 | 3916362 |  |  |  | 2108 | 7262.9 | Jmw | 2008-04-07 | 8.12 | 506 | 16 | 143 | 3 | 3 | 203 |  | 4 | 210
477 | S1 |  | Roca Honda | 256317 | 3916362 |  |  |  | 2108 | 7262.9 | Jmw | 2008-11-06 | 8.16 | 509 | 19 | 169 | 3 | 4 | 203 |  | 4 | 204
478 | S1 |  | Roca Honda | 256317 | 3916362 |  |  |  | 2108 | 7262.9 | Jmw | 2009-02-17 | 8.06 | 526 | 14 | 139 | 2 | 3 | 200 |  | 3 | 205
479 | S1 |  | Roca Honda | 256317 | 3916362 |  |  |  | 2108 | 7262.9 | Jmw | 2009-06-23 | 8 | 525 | 16 | 147 | 2 | 3 | 209 |  | 4 | 209
480 | S1 |  | Roca Honda | 256317 | 3916362 |  |  |  | 2108 | 7262.9 | Jmw | 2010-06-24 | 8.04 | 493 | 16 | 150 | 2 | 3 | 216 |  | 3 | 209
481 | 73 |  | Roca Honda | 260350 | 3913856 |  |  |  | 3535 | 7300 | Jmw | 1974-01-01 |  | 650 | 4 | 240 | 2 | 0.5 | 280 |  | 10 | 265
482 | Presb |  | Walvoord | 275625 | 3895975 |  |  |  | 98.4252 | 7640.0919 | Kpl | 1994-10-01 | 7.27 |  | 16.13 | 10.64 | 3.85 | 6.42 | 119.8 |  | 2.7 | 2.3
483 | Elkins |  | Walvoord | 275725 | 3895975 |  |  |  | 118.1102 | 7741.7979 | Kpl | 1994-10-01 | 7.81 |  | 13.67 | 9.072 | 3.55 | 5.2 | 91.68 |  | 3 | 2.1
484 | Bibo |  | Walvoord | 281429 | 3895320 |  |  |  | 450.1312 | 6359.9081 | Kd | 1994-10-01 | 8.05 |  | 12.78 | 192.5 | 2.72 | 4.73 | 362.38 |  | 15 | 163.2
485 | Seboy |  | Walvoord | 282401 | 3898401 |  |  |  | 759.8425 | 6459.9738 | Kd | 1994-10-01 | 7.94 |  | 8.47 | 68.17 | 2.01 | 3.23 | 213.53 |  | 7.8 | 23
486 | Moquino C |  | Walvoord | 284088 | 3894708 |  |  |  | 549.8688 | 6207.021 | Jm | 1994-10-01 | 8.59 |  | 4.31 | 172.8 | 1.39 | 2.29 | 393.7 |  | 4.1 | 0.05
487 | CNV-W2 |  | Walvoord | 285438 | 3897475 |  |  |  | 475.0656 | 6354.9869 | Kd | 1994-07-01 | 8.26 |  | 3.34 | 307 | 6.37 | 1.35 | 464.48 |  | 13.9 | 225.6
488 | CNV-W3 |  | Walvoord | 285438 | 3897475 |  |  |  | 653.8714 | 6354.9869 | Kd | 1994-07-01 | 8.17 |  | 4.98 | 247.2 | 2.17 | 0.77 | 585.8 |  | 5.3 | 80.8
489 | CNV-W5 |  | Walvoord | 285438 | 3897475 |  |  |  | 538.7139 | 6354.9869 | Kd | 1994-07-01 | 8.46 |  | 17.43 | 355.1 | 1.71 | 6.61 | 535.89 |  | 11.2 | 370.4
490 | MW-64 |  | Walvoord | 386500 | 3896415 |  |  |  | 188.3202 | 6219.8163 | Kd | 1994-05-01 | 7.9 |  | 7.97 | 568.3 | 3.36 | 2.83 | 653.48 |  | 34.2 | 409.4
491 | MW-65 |  | Walvoord | 386500 | 3896750 |  |  |  | 257.5459 | 6275.2625 | Kd | 1994-05-01 | 7.8 |  | 10.06 | 527.1 | 4.1 | 9.77 | 664.11 |  | 305.4 | 260.3
492 | MW-60 |  | Walvoord | 286650 | 3896575 |  |  |  | 209.9738 | 6240.1575 | Kd | 1994-05-01 | 8.1 |  | 7.97 | 568.3 | 3.36 | 2.83 | 746.01 |  | 42.6 | 588.9
493 | MW-68 |  | Walvoord | 286875 | 3896975 |  |  |  | 329.7244 | 6342.1916 | Kd | 1994-05-01 | 8.1 |  | 13 | 724.3 | 4.3 | 4.47 | 612.67 |  | 61.4 | 1131.8
494 | 3004305026 |  | USGS |  |  | 35.6809 | -107.1123 |  | 6952 |  | Je_P |  | 7.4 | 18803 | 553 | 6041 |  | 71 | 255 |  | 5700 | 6312
495 | 3004505361 |  | USGS |  |  | 36.4013 | -108.0363 |  | 11430 |  | Je_P |  | 7.5 | 11525 | 250 | 3691 |  | 20 | 207 |  | 820 | 6642
496 | 3003908005 |  | USGS |  |  | 36.9772 | -107.1249 |  | 11553 |  | Je_P |  | 6.9 | 3209 | 106.32 | 900.69 |  | 19.06 | 159.48 |  | 168.5 | 1855.55
497 | 3003908005 |  | USGS |  |  | 36.9772 | -107.1249 |  | 11553 |  | Je_P |  | 7.1 | 3262 | 132.4 | 885.65 |  | 18.05 | 214.64 |  | 156.47 | 1855.55
498 | 3003908005 |  | USGS |  |  | 36.9772 | -107.1249 |  | 11553 |  | Je_P |  | 7.5 | 2936 | 66.2 | 858.57 |  | 10.03 | 268.8 |  | 128.38 | 1604.8
499 | 3003908005 |  | USGS |  |  | 36.9772 | -107.1249 |  | 11553 |  | Je_P |  | 7.3 | 3212 | 100.3 | 898.69 |  | 13.04 | 367.1 |  | 128.38 | 1705.1
500 | 3004320944 |  | OCD |  |  | 35.9312 | -107.2429 |  | 6100 |  | Je_P | 1998-03-12 | 7.37 | 8899 | 120 | 2792 |  | 7 | 415 |  | 739 | 4826
501 | 3004506487 |  | USGS |  |  | 36.5719 | -108.2101 |  | 6395 |  | Jm_P |  | 6.7 | 30326 | 500.74 | 11009.02 |  | 96.26 | 636.93 |  | 16847.87 | 1235.97
502 | 3004506487 |  | USGS |  |  | 36.5719 | -108.2101 |  | 6395 |  | Jm_P | 1956-01-13 | 7.2 | 17018 | 286.34 | 5372.17 |  | 33.63 | 882.45 |  | 2529.16 | 7914.57
503 | 3004505117 |  | USGS |  |  | 36.3221 | -107.6653 |  | 6940 |  | Jm_P | 1957-05-29 | 9.3 | 3280 | 10 | 1090 |  | 4 | 1060 | 18 | 690 | 254
504 | 3004509344 |  | USGS |  |  | 36.7987 | -108.4991 |  | 10808 |  | Jm_P | 1957-04-12 | 7.9 | 5947 | 313.08 | 1491.21 |  | 48.79 | 272.42 |  | 57.94 | 3764.1
505 | 3004321065 |  | OCD |  |  | 35.8979 | -107.272 |  | 5251 |  | Jm_P | 2009-10-08 | 7.58 | 12131 | 289 | 2785 | 170 | 505 | 451 | <1 | 800 | 7300
506 | 3004505517 |  | USGS |  |  | 36.4228 | -108.0987 |  | 4995 |  | Kch_P | 1956-12-13 | 9.2 | 1556 | 11 | 628 |  | 9 | 1050 | 217 | 72 | 102
507 | 3003920568 |  | USGS |  |  | 36.4177 | -107.3714 |  | 5402 |  | Kch_P | 1973-01-30 |  | 7573 | 20 | 2920 | 160 | 12 | 2989 | 204 | 2620 | 165
508 | 3004508499 |  | USGS |  |  | 36.7386 | -107.9743 |  | 6576 |  | Kch_P | 1962-11-19 | 7.5 | 39445 | 308.4 | 14403.31 |  | 175.79 | 1417.61 |  | 20416.08 | 2724.2
509 | 3004506995 |  | USGS |  |  | 36.6168 | -107.9215 |  | 6604 |  | Kch_P |  | 8.2 | 6051 | 78 | 2096 |  | 44 | 793 |  | 1900 | 1543
510 | 3004508180 |  | USGS |  |  | 36.7193 | -108.5635 |  | 657 |  | Kd_P | 1957-03-26 | 8.7 | 3503 | 28.08 | 1080.23 |  | 1 | 1186.55 | 144.43 | 269.81 | 793.37
511 | 3004512107 |  | USGS |  |  | 36.7208 | -108.5657 |  | 664 |  | Kd_P | 1970-03-12 | 9 | 2899 | 7 | 1142 | 5 | 3 | 1269 | 420 | 200 | 497
512 | 3004513000 |  | USGS |  |  | 36.7197 | -108.5657 |  | 664 |  | Kd_P | 1970-03-12 | 7.8 | 3042 | 42 | 1126 | 7 | 5 | 2098 |  | 200 | 629
513 | 3004512114 |  | USGS |  |  | 36.7212 | -108.5627 |  | 715 |  | Kd_P | 1970-03-12 | 8.5 | 3006 | 7 | 1074 | 6 | 2 | 878 | 72 | 160 | 1253
514 | 3004511913 |  | USGS |  |  | 36.7503 | -108.5664 |  | 736 |  | Kd_P | 1967-03-18 | 8.4 | 2955 | 10 | 918 | 5 | 7 | 525 | 48 | 142 | 1300
515 | 3004508106 |  | USGS |  |  | 36.7159 | -108.5637 |  | 765 |  | Kd_P | 1957-03-15 | 9 | 4492 | 12.04 | 1427.27 |  | 1 | 954.86 | 144.43 | 213.64 | 1739.2
516 | 3004511847 |  | USGS |  |  | 36.7656 | -108.5805 |  | 767 |  | Kd_P | 1966-12-27 | 9.6 | 2255 | 3 | 769 | 4 | 3 | 817 | 444 | 184 | 31
517 | 3004511928 |  | USGS |  |  | 36.7656 | -108.5851 |  | 767 |  | Kd_P | 1967-03-31 | 8.9 | 3305 | 2 | 1040 | 2 | 3 | 1430 | 216 | 312 | 300
518 | 3004508048 |  | USGS |  |  | 36.7135 | -108.5639 |  | 776 |  | Kd_P | 1957-03-26 | 8.8 | 3306 | 26.08 | 1030.08 |  | 2.01 | 893.67 | 120.36 | 255.77 | 978.93
519 | 3004511846 |  | USGS |  |  | 36.7659 | -108.5847 |  | 776 |  | Kd_P | 1966-12-27 | 9 | 3002 | 8 | 968 | 6 | 10 | 952 | 300 | 298 | 460
520 | 3004508143 |  | USGS |  |  | 36.7173 | -108.5661 |  | 795 |  | Kd_P | 1957-03-26 | 8.6 | 3132 | 27.08 | 916.74 |  | 3.01 | 1346.03 | 144.43 | 14.04 | 681.04
521 | 3004520331 |  | USGS |  |  | 36.7336 | -108.5644 |  | 805 |  | Kd_P | 1969-03-04 | 9.1 | 3309 | 3 | 1000 | 3 | 7 | 1840 | 276 | 168 | 12
522 | 3004512082 |  | USGS |  |  | 36.7176 | -108.5638 |  | 835 |  | Kd_P | 1967-10-03 | 8.4 | 2770 | 136 | 882 | 8 | 44 | 1208 | 60 | 650 | 395
523 | 3004508369 |  | USGS |  |  | 36.7293 | -108.5672 |  | 859 |  | Kd_P | 1957-12-16 | 8.7 | 2127 | 18.05 | 720.15 |  | 1 | 673.01 | 481.44 | 43.13 | 190.57
524 | 3004511900 |  | USGS |  |  | 36.7691 | -108.5757 |  | 868 |  | Kd_P | 1967-03-02 | 9 | 3146 | 3 | 995 | 11 | 1 | 1290 | 252 | 284 | 310
525 | 3004511922 |  | USGS |  |  | 36.7487 | -108.5984 |  | 950 |  | Kd_P | 1967-04-02 | 8.8 | 3309 | 3 | 1090 | 5 | 4 | 171 | 96 | 240 | 1700
526 | 3004509208 |  | USGS |  |  | 36.7866 | -108.6609 |  | 1132 |  | Kd_P | 1959-05-14 | 8.7 | 3639 | 27 | 1227 |  | 5 | 354 | 60 | 340 | 1806
527 | 3004509316 |  | USGS |  |  | 36.7953 | -108.5719 |  | 1492 |  | Kd_P | 1958-12-11 | 8.8 | 3533 | 21.08 | 1174.68 |  | 13.05 | 341.36 | 74.3 | 251 | 1830.29
528 | 3004507601 |  | USGS |  |  | 36.6772 | -108.5546 |  | 1730 |  | Kd_P | 1958-01-17 | 8.4 | 3542 | 21.08 | 1158.62 |  | 13.05 | 256.02 | -1 | 281.12 | 1941.74
529 | 3003120446 |  | USGS |  |  | 35.6078 | -107.8394 |  | 1750 |  | Kd_P | 1975-08-25 | 8.5 | 2951 | 10 | 1025 |  | 9 | 708 | 96 | 1090 | 13
530 | 3003906158 |  | USGS |  |  | 36.4285 | -106.8154 |  | 1890 |  | Kd_P |  | 9.2 | 1675 | 11 | 598 |  | 3 | 366 | 108 | 150 | 625
531 | 3004510300 |  | USGS |  |  | 36.8682 | -108.5544 |  | 2077 |  | Kd_P | 1959-05-04 | 9.2 | 3750 | 10 | 1230 |  | 2 | 342 | 120 | 300 | 1740
532 | 3004510300 |  | USGS |  |  | 36.8682 | -108.5544 |  | 2077 |  | Kd_P | 1959-05-04 | 9.3 | 3440 | 4 | 1120 |  | 1 | 366 | 96 | 180 | 1670
533 | 3004510300 |  | USGS |  |  | 36.8682 | -108.5544 |  | 2077 |  | Kd_P |  | 9.4 | 3950 | 4 | 1240 |  | 1 | 740 | 82 | 180 | 1200
534 | 3004510300 |  | USGS |  |  | 36.8682 | -108.5544 |  | 2077 |  | Kd_P | 1959-05-04 | 9 | 5620 | 6 | 1970 |  | 1 | 820 | 84 | 1740 | 997
535 | 3004510300 |  | USGS |  |  | 36.8682 | -108.5544 |  | 2077 |  | Kd_P |  | 9.1 | 6370 | 12 | 2250 |  | 2 | 918 | 96 | 2200 | 897
536 | 3004510300 |  | USGS |  |  | 36.8682 | -108.5544 |  | 2077 |  | Kd_P | 1959-05-04 | 8.9 | 6070 | 10 | 2120 |  | 5 | 952 | 84 | 1980 | 916
537 | 3004510300 |  | USGS |  |  | 36.8682 | -108.5544 |  | 2077 |  | Kd_P | 1959-05-04 | 9 | 6040 | 10 | 2110 |  | 6 | 954 | 94 | 1920 | 951
538 | 3003120216 |  | USGS |  |  | 35.6125 | -107.7312 |  | 2255 |  | Kd_P | 1971-05-06 | 7.8 | 1081 | 8 | 308 | 3 | 6 | 415 |  | 71 | 270
539 | 3003120345 |  | USGS |  |  | 35.5761 | -107.69 |  | 2677 |  | Kd_P | 1971-09-16 |  | 1471 | 36 | 455 | 100 | 8 | 890 | 60 | 60 | 314
540 | 3003120341 |  | USGS |  |  | 35.7235 | -107.7214 |  | 2705 |  | Kd_P | 1975-08-27 | 8.3 | 4986 | 24 | 1831 |  | 6 | 473 | 22 | 2450 | 180
541 | 3003120350 |  | USGS |  |  | 35.5614 | -107.6353 |  | 2752 |  | Kd_P | 1971-10-06 |  | 1152 | 10 | 409 | 7 | 1 | 537 |  | 22 | 439
542 | 3003120227 |  | USGS |  |  | 35.4035 | -107.5776 |  | 2998 |  | Kd_P | 1971-12-01 |  | 1364 | 9 | 483 | 12 | 1 | 573 | 36 | 14 | 527
543 | 3004520952 |  | USGS |  |  | 36.9245 | -108.3113 |  | 3267 |  | Kd_P | 1971-12-08 | 8.3 | 22564 | 255 | 8449 | 78 | 72 | 744 | -1 | 13300 | 44
544 | 3004305079 |  | USGS |  |  | 35.7821 | -107.1524 |  | 3449 |  | Kd_P | 1948-10-23 |  | 9484 | 30 | 3172 |  | 10 | 209 | 23 | 1390 | 4650
545 | 3004511022 |  | USGS |  |  | 36.9247 | -108.4721 |  | 3632 |  | Kd_P | 1963-03-14 | 8.6 | 2443 | 16.05 | 741.22 |  | 10.03 | 958.87 | 50.15 | 356.07 | 310.93
546 | 3003105403 |  | USGS |  |  | 35.9455 | -107.8074 |  | 3935 |  | Kd_P | 1958-08-19 | 7.97 | 4598 | 19.13 | 1627.66 | 17.12 | 8.06 | 872.06 | 48.34 | 1981.78 | 52.36
547 | 3004505011 |  | USGS |  |  | 36.2706 | -108.4522 |  | 4620 |  | Kd_P | 1957-03-05 | 9.48 | 7579 | 64.83 | 2546.68 | -1 | 29.38 | 494.34 | 413.3 | 1436.43 | 2594.29
548 | 3004505079 |  | USGS |  |  | 36.2372 | -107.9804 |  | 5220 |  | Kd_P | 1956-07-14 | 8.2 | 8390 | 47 | 2825 |  | 245 | 560 |  | 4360 | 637
549 | 3004305131 |  | USGS |  |  | 36.0137 | -107.4905 |  | 5448 |  | Kd_P |  | 8.5 | 19130 | 335 | 6377 |  | 63 | 281 | 48 | 5400 | 6769
550 | 3004505315 |  | USGS |  |  | 36.3936 | -108.0587 |  | 5983 |  | Kd_P | 1956-08-14 | 8.4 | 7508 | 36 | 2933 |  | 7 | 915 |  | 4060 | 21
551 | 3004506725 |  | USGS |  |  | 36.5944 | -108.137 |  | 5991 |  | Kd_P | 1964-10-02 | 7.4 | 43666 | 927.9 | 15701.1 |  | 226.82 | 641.28 |  | 26084.3 | 85.57
552 | 3004506966 |  | USGS |  |  | 36.614 | -108.1453 |  | 6022 |  | Kd_P | 1972-03-28 |  | 49243 | 539 | 18151 | 170 | 239 | 781 |  | 28200 | 1560
553 | 3004511619 |  | USGS |  |  | 36.672 | -108.1199 |  | 6061 |  | Kd_P | 1975-04-22 |  | 33717 | 654 | 12347 | 91 | 90 | 781 |  | 19900 | 250
554 | 3004508867 |  | USGS |  |  | 36.7611 | -108.2541 |  | 6125 |  | Kd_P | 1958-06-10 | 4.8 | 286900 | 37200 | 6440 |  | 5350 | 12 |  | 156000 | 330
555 | 3004506236 |  | USGS |  |  | 36.5438 | -108.2296 |  | 6150 |  | Kd_P | 1957-03-24 | 7.9 | 14773 | 166.65 | 4945.97 |  | 30.3 | 1269.57 |  | 4182.41 | 4178.37
556 | 3003920722 |  | USGS |  |  | 36.6079 | -107.5555 |  | 6172 |  | Kd_P | 2002-04-03 | 6.69 | 17810 | 217 | 6820 |  | 29 | 1122 |  | 5390 | 4200
557 | 3004305128 |  | USGS |  |  | 35.9754 | -107.0732 |  | 6198 |  | Kd_P | 1959-01-20 | 8.3 | 2350 | 21.04 | 869.74 |  | 5.01 | 1161.32 | 60.12 | 150.3 | 672.34
558 | 3004513075 |  | USGS |  |  | 36.6527 | -108.1458 |  | 6230 |  | Kd_P | 1976-10-26 |  | 36881 | 55 | 13729 | 104 | 39 | 2245 | 48 | 15400 | 6400
559 | 3004507125 |  | USGS |  |  | 36.6295 | -107.967 |  | 6236 |  | Kd_P | 1961-12-05 | 6.4 | 4781 | 80 | 1764 |  | 18 | 195 |  | 2740 | 83
560 | 3004507175 |  | USGS |  |  | 36.636 | -107.9781 |  | 6249 |  | Kd_P | 1961-12-05 | 7.3 | 18965 | 311 | 6765 |  | 45 | 1050 |  | 8200 | 3127
561 | 3004506591 |  | USGS |  |  | 36.5807 | -108.0854 |  | 6277 |  | Kd_P | 1970-11-17 | 6.8 | 67463 | 1000 | 24533 | 200 | 488 | 415 |  | 40800 | 237
562 | 3003920593 |  | USGS |  |  | 36.9262 | -107.3328 |  | 6308 |  | Kd_P | 1973-07-09 | 8.1 | 12120 | 27.27 | 3949.1 |  | 17.17 | 444.4 | 55 | 3636 | 3343
563 | 3003920593 |  | USGS |  |  | 36.9262 | -107.3328 |  | 6308 |  | Kd_P | 1973-07-08 | 7.4 | 11410.7 | 27.2646 | 3716.06 |  | 15.147 | 701.811 |  | 2726.46 | 3786
564 | 3003920593 |  | USGS |  |  | 36.9262 | -107.3328 |  | 6308 |  | Kd_P | 1973-07-07 | 7.3 | 10697.5 | 35.322 | 3365.68 |  | 15.138 | 797.268 |  | 2058.77 | 3840
565 | 3003920593 |  | USGS |  |  | 36.9262 | -107.3328 |  | 6308 |  | Kd_P | 1973-08-24 | 9.4 | 10728.3 | 10.102 | 3889.27 |  | 12.1224 | 863.721 |  | 2222.44 | 4495
566 | 3003920593 |  | USGS |  |  | 36.9262 | -107.3328 |  | 6308 |  | Kd_P | 1973-07-11 | 8.2 | 10556.4 | 85.833 | 3483.81 |  | 10.098 | 1085.54 |  | 1575.29 | 4599
567 | 3004506318 |  | USGS |  |  | 36.5562 | -107.9303 |  | 6391 |  | Kd_P |  | 7.6 | 16554 | 106 | 5983 |  | 35 | 1586 |  | 5637 | 4012
568 | 3004506318 |  | USGS |  |  | 36.5562 | -107.9303 |  | 6391 |  | Kd_P |  | 8 | 15388 | 106 | 5595 |  | 16 | 1708 |  | 5180 | 3650
569 | 3004506487 |  | USGS |  |  | 36.5719 | -108.2101 |  | 6395 |  | Kd_P |  | 6.8 | 28794 | 485 | 10477 |  | 139 | 685 |  | 16100 | 1256
570 | 3004506909 |  | USGS |  |  | 36.6091 | -107.9342 |  | 6397 |  | Kd_P | 1959-05-14 | 8 | 19102 | 137 | 7344 |  | 39 | 1867 |  | 10400 | 262
571 | 3004305147 |  | USGS |  |  | 36.113 | -107.2675 |  | 6410 |  | Kd_P | 1961-11-24 | 9.3 | 9016 | 19 | 3309 |  | 8 | 980 | 409 | 2200 | 2588
572 | 3004509124 |  | USGS |  |  | 36.7799 | -108.0427 |  | 6511 |  | Kd_P | 1963-01-03 | 7.3 | 41666 | 288.12 | 15359.88 |  | 115.25 | 1243.03 |  | 21346.61 | 3313.38
573 | 3004506665 |  | USGS |  |  | 36.5879 | -107.9065 |  | 6550 |  | Kd_P | 1959-04-27 | 8.4 | 3498 | 38 | 1329 |  | 5 | 894 | 33 | 1350 | 303
574 | 3004506534 |  | USGS |  |  | 36.5777 | -107.8944 |  | 6555 |  | Kd_P |  | 7 | 8741 | 238 | 3131 |  | 35 | 512 |  | 4960 | 125
575 | 3004507122 |  | USGS |  |  | 36.6294 | -107.889 |  | 6565 |  | Kd_P | 1959-04-27 | 6.8 | 6871 | 236 | 2404 |  | 28 | 146 |  | 4100 | 31
576 | 3004509342 |  | USGS |  |  | 36.7971 | -108.0687 |  | 6574 |  | Kd_P | 1958-05-10 | 8.5 | 15200 | 40 | 4980 |  | 18 | 1270 |  | 2600 | 6280
577 | 3004509869 |  | USGS |  |  | 36.8394 | -108.0784 |  | 6820 |  | Kd_P | 1971-11-05 | 7.2 | 3076 | 29 | 1049 |  | 4 | 720 |  | 1230 | 44
578 | 3004505117 |  | USGS |  |  | 36.3221 | -107.6653 |  | 6940 |  | Kd_P | 1957-05-08 |  | 3370 | 10 | 1030 |  | 4 | 1540 | 192 | 150 | 446
579 | 3004508776 |  | USGS |  |  | 36.7583 | -107.858 |  | 7023 |  | Kd_P | 1969-12-01 | 7 | 22871 | 199 | 8214 | 130 | 47 | 1391 |  | 9300 | 4296
580 | 3003905610 |  | USGS |  |  | 36.3309 | -107.3896 |  | 7045 |  | Kd_P | 1959-06-10 | 7.9 | 17773 | 1026 | 5742 |  | 69 | 964 |  | 9900 | 561
581 | 3004510103 |  | USGS |  |  | 36.8538 | -108.1596 |  | 7077 |  | Kd_P | 1961-01-04 | 8.1 | 24413 | 635 | 8568 |  | 92 | 830 |  | 12487 | 2222
582 | 3004510103 |  | USGS |  |  | 36.8536 | -108.1612 |  | 7077 |  | Kd_P | 1979-03-13 | 9.1 | 22225.8 | 16.2752 | 9451.82 |  | 20.344 | 7346.22 | 1269 | 8808.95 | 111
583 | 3004509155 |  | USGS |  |  | 36.7809 | -107.7536 |  | 7116 |  | Kd_P | 1971-04-28 | 7.5 | 3414 | 76 | 1214 | 47 | 14 | 317 |  | 1900 | 7
584 | 3003920244 |  | USGS |  |  | 36.3362 | -107.3354 |  | 7219 |  | Kd_P |  | 7.9 | 14088 | 177 | 4959 | 290 | 22 | 1147 |  | 6350 | 1725
585 | 3004505164 |  | USGS |  |  | 36.3451 | -107.6638 |  | 7237 |  | Kd_P | 1958-01-10 | 8.4 | 8840 | 30 | 3060 |  | 12 | 1350 |  | 3100 | 1290
586 | 3003905589 |  | USGS |  |  | 36.3287 | -107.2193 |  | 7302 |  | Kd_P |  | 9.3 | 4228 | 27 | 1481 |  | 12 | 647 | 252 | 450 | 1687
587 | 3003905344 |  | USGS |  |  | 36.2912 | -107.0646 |  | 7802 |  | Kd_P |  | 7.3 | 4673.3 | 37.85 | 1524.14 |  | 8.8 | 787.4 | 62.46 | 901.97 | 1469.05
588 | 3003905344 |  | USGS |  |  | 36.2912 | -107.0646 |  | 7802 |  | Kd_P | 1958-01-17 | 8.3 | 8915 | 41.37 | 3505.27 |  | 4.04 | 1392.42 | 24.22 | 3450.78 | 1203.74
589 | 3003905344 |  | USGS |  |  | 36.2912 | -107.0646 |  | 7802 |  | Kd_P |  | 7.4 | 4779.96 | 162.22 | 1655.4 |  | 7.5 | 1428.77 |  | 853.93 | 1596.62
590 | 3003920289 |  | USGS |  |  | 36.8897 | -107.4341 |  | 7965 |  | Kd_P | 1970-01-20 | 6.9 | 16368 | 520 | 5388 | 535 | 61 | 573 |  | 9500 | 82
591 | 3004508083 |  | USGS |  |  | 36.7146 | -108.5623 |  | 8090 |  | Kd_P | 1957-03-26 | 8.9 | 3430 | 28.08 | 1063.18 |  | 2.01 | 954.86 | 120.36 | 255.77 | 1006.01
592 | 3004508083 |  | USGS |  |  | 36.7146 | -108.5623 |  | 8090 |  | Kd_P | 1970-05-26 | 8 | 2970 | 12 | 1074 | 66 | 5 | 1232 |  | 180 | 1086
593 | 3004508083 |  | USGS |  |  | 36.7146 | -108.5623 |  | 8090 |  | Kd_P | 1970-05-26 | 8 | 3039 | 12 | 1104 | 6 | 5 | 1305 |  | 188 | 1081
594 | 3003906593 |  | USGS |  |  | 36.5046 | -107.2519 |  | 8320 |  | Kd_P | 1969-05-27 | 0.76 | 10594 | 222 | 3235 | 810 | 32 | 573 |  | 5500 | 513
595 | 3003906287 |  | USGS |  |  | 36.4535 | -107.2435 |  | 8350 |  | Kd_P |  | 7.6 | 9102 | 237 | 3117 |  | 31 | 781 |  | 3540 | 1792
596 | 3004505361 |  | USGS |  |  | 36.4013 | -108.0363 |  | 11430 |  | Kd_P |  | 9.2 | 7314 | 78 | 2745 |  | 26 | 1342 | 96 | 3120 | 588
597 | 3004520833 |  | USGS |  |  | 36.9616 | -107.8744 |  | 2601 |  | Kd_P | 1972-02-28 | 8.5 | 10184 | 5 | 3968 | 230 | 54 | 5417 | 504 | 2740 | 15
598 | 3004522342 |  | USGS |  |  | 36.9434 | -107.8903 |  | 2812 |  | Kd_P | 1977-02-18 | 8.6 | 19666 | 48 | 5798 |  | 12 | 11800 | 1080 | 922 | 6
599 | 3003907744 |  | USGS |  |  | 36.7749 | -107.4257 |  | 3680 |  | Kd_P |  |  | 22011 | 10.17 | 6758.8 |  | 33.57 | 11594.17 | 1023.4 | 2578.86 | 14.24
600 | 3004509040 |  | USGS |  |  | 36.7728 | -107.7625 |  | 4860 |  | Kd_P | 1969-03-26 | 7.2 | 12715 | 259 | 3781 | 18 | 68 | 659 |  | 100 | 8164
601 | 3004511923 |  | USGS |  |  | 36.769 | -108.5798 |  | 325 |  | Kg_P | 1967-03-13 | 8.1 | 9023 | 14 | 2998 | 10 | 21 | 2820 |  | 2880 | 280
602 | 3004511846 |  | USGS |  |  | 36.7659 | -108.5847 |  | 776 |  | Kg_P | 1966-12-09 | 8 | 12794 | 344 | 2696 | 33 | 640 | 397 |  | 184 | 8500
603 | 3004510394 |  | USGS |  |  | 36.8753 | -108.5724 |  | 1603 |  | Kg_P | 1974-06-04 |  | 17735 | 179 | 6622 | 53 | 33 | 1671 |  | 8800 | 1225
604 | 3004507601 |  | USGS |  |  | 36.6772 | -108.5546 |  | 1730 |  | Kg_P | 1958-01-17 | 8.3 | 9222 | 116.04 | 3003.79 |  | 50.45 | 393.51 | 59.53 | 1563.95 | 4234.77
605 | 3003105105 |  | USGS |  |  | 35.6776 | -107.6357 |  | 1782 |  | Kg_P | 1950-07-29 |  | 11803 | 126 | 4145 |  | 43 | 309 |  | 4810 | 2370
606 | 3003105401 |  | USGS |  |  | 35.946 | -108.1737 |  | 2239 |  | Kg_P | 1960-11-19 | 7.55 | 6985 | 42.29 | 2538.65 | 33.23 | 17.12 | 632.4 |  | 3642.32 | 79.55
607 | 3004507391 |  | USGS |  |  | 36.6543 | -108.5747 |  | 2377 |  | Kg_P |  | 8.2 | 5130 | 65 | 1600 |  | 25 | 98 | 60 | 270 | 3062
608 | 3003105306 |  | USGS |  |  | 35.8625 | -107.8659 |  | 2480 |  | Kg_P | 1956-07-27 | 7.98 | 4262 | 16.13 | 1565.97 | 11.09 | 5.04 | 423.36 | 48.38 | 2119.82 | 63.5
609 | 3004509412 |  | USGS |  |  | 36.8062 | -108.5185 |  | 2486 |  | Kg_P | 1960-04-29 | 8.6 | 5045 | 58.17 | 1467.39 |  | 43.13 | 2244.71 | 178.53 | 754.26 | 298.89
610 | 3003105287 |  | USGS |  |  | 35.815 | -107.4799 |  | 3391 |  | Kg_P | 1957-03-19 | 8.1 | 21540 | 162.88 | 7927.04 | 49.88 | 29.52 | 592.48 |  | 10936.37 | 1864.98
611 | 3004508532 |  | USGS |  |  | 36.7404 | -108.5061 |  | 3750 |  | Kg_P | 1964-11-06 | 9.2 | 22850 | 24.43 | 7862.01 |  | 5.09 | 6474.48 | 849.01 | 6790.06 | 844.94
612 | 3004508070 |  | USGS |  |  | 36.7154 | -108.4878 |  | 4210 |  | Kg_P |  | 8.8 | 40996 | 28.81 | 15338.27 |  | 7.2 | 4393.83 | 432.18 | 20271.3 | 524.79
613 | 3004513124 |  | USGS |  |  | 36.7699 | -108.4104 |  | 4420 |  | Kg_P |  | 7.9 | 12630 | 71 | 4817 |  | 65 | 2025 |  | 6250 | 430
614 | 3004508997 |  | USGS |  |  | 36.7695 | -108.4017 |  | 4525 |  | Kg_P |  | 8.4 | 8562 | 8 | 3378 |  | 7 | 1684 | -1 | 4060 | 280
615 | 3004506088 |  | USGS |  |  | 36.5224 | -108.4116 |  | 4700 |  | Kg_P | 1959-01-27 | 8.3 | 1982 | 106 | 574 |  | 12 | 286 |  | 750 | 324
616 | 3004505476 |  | USGS |  |  | 36.4155 | -108.13 |  | 4957 |  | Kg_P |  | 7.2 | 48350 | 646 | 18064 |  | 185 | 903 |  | 29000 | 10
617 | 3004509181 |  | USGS |  |  | 36.7844 | -108.4242 |  | 4967 |  | Kg_P | 1958-03-01 | 7.8 | 18330 | 499 | 6501 |  | 90 | 1185 |  | 10000 | 657
618 | 3004508067 |  | USGS |  |  | 36.7148 | -108.2935 |  | 4970 |  | Kg_P | 1961-05-08 | 7.7 | 5702 | 129.52 | 1928.68 |  | 19.08 | 575.29 |  | 2563.21 | 486.94
619 | 3004505458 |  | USGS |  |  | 36.4117 | -108.1214 |  | 5011 |  | Kg_P |  | 7.38 | 46685 | 394.68 | 17520.55 |  | 112.32 | 1194.35 |  | 27151.61 | 301.94
620 | 3004505265 |  | USGS |  |  | 36.3857 | -108.0064 |  | 5080 |  | Kg_P |  | 7.2 | 39149 | 484 | 14719 |  | 117 | 850 |  | 33400 | 10
621 | 3004508069 |  | USGS |  |  | 36.7146 | -108.2576 |  | 5163 |  | Kg_P | 1964-04-07 | 8.1 | 3220 | 5.01 | 942.88 |  | 2 | 1843.68 |  | 296.59 | 130.26
622 | 3004505651 |  | USGS |  |  | 36.4552 | -108.2333 |  | 5220 |  | Kg_P |  | 7.3 | 56306 | 849 | 20980 |  | 169 | 600 |  | 34000 | 13
623 | 3004505793 |  | USGS |  |  | 36.4807 | -108.0112 |  | 5381 |  | Kg_P | 1957-08-13 | 7.2 | 31777 | 440 | 10675 |  | 134 | 1450 |  | 8300 | 11514
624 | 3004505713 |  | USGS |  |  | 36.4657 | -108.2613 |  | 5400 |  | Kg_P |  | 7.3 | 61049 | 564 | 22658 |  | 486 | 525 |  | 37000 | 82
625 | 3004505713 |  | USGS |  |  | 36.4645 | -108.2576 |  | 5400 |  | Kg_P | 1961-11-26 | 5.5 | 47807 | 12825.6 | 395450 |  | 5906.12 | 47586.2 |  | 1006870 | 14409
626 | 3004505727 |  | USGS |  |  | 36.4686 | -108.3987 |  | 5437 |  | Kg_P |  | 9.3 | 11593 | 12 | 4075 |  | 7 | 952 | 228 | 1860 | 4942
627 | 3004505135 |  | USGS |  |  | 36.3321 | -108.2209 |  | 5451 |  | Kg_P | 1958-03-03 | 8.2 | 19967 | 53.74 | 7487.38 |  | 38.53 | 806.13 | 110.53 | 9126 | 2754.02
628 | 3004511735 |  | USGS |  |  | 36.6681 | -108.0928 |  | 5640 |  | Kg_P | 1968-02-08 | 8.3 | 5065 | 20 | 1802 | 8 | 4 | 598 | 24 | 1180 | 1732
629 | 3004511754 |  | USGS |  |  | 36.6496 | -108.0527 |  | 5660 |  | Kg_P | 1968-09-03 | 8.2 | 7512 | 16 | 2763 | 21 | 9 | 915 |  | 2540 | 1712
630 | 3004511754 |  | USGS |  |  | 36.6496 | -108.0527 |  | 5660 |  | Kg_P | 1968-02-08 | 8.5 | 3167 | 5 | 1240 | 8 | 1 | 988 | 60 | 1060 | 307
631 | 3004511737 |  | USGS |  |  | 36.6539 | -108.0639 |  | 5699 |  | Kg_P | 1968-02-08 | 8.3 | 5406 | 19 | 1962 | 12 | 5 | 1061 | 24 | 1260 | 1601
632 | 3004505244 |  | USGS |  |  | 36.3779 | -108.2168 |  | 5713 |  | Kg_P |  | 7.8 | 68632 | 1225 | 10292.43 | 25103 | 265.61 | 548.99 |  | 40788.57 | 700.62
633 | 3004505244 |  | USGS |  |  | 36.3779 | -108.2168 |  | 5713 |  | Kg_P |  | 6.75 | 69055 | 1391 | 25008.31 |  | 274 | 765.53 |  | 40927.38 | 669.31
634 | 3004511683 |  | USGS |  |  | 36.6581 | -108.0825 |  | 5715 |  | Kg_P | 1968-02-08 | 8.3 | 6722 | 29 | 2467 | 20 | 7 | 1183 | 24 | 2020 | 1572
635 | 3004507613 |  | USGS |  |  | 36.6778 | -108.2355 |  | 5745 |  | Kg_P | 1965-03-26 | 7.3 | 57990 | 998.4 | 21157.76 |  | 190.32 | 595.92 |  | 33384 | 1664
636 | 3004505078 |  | USGS |  |  | 36.2303 | -107.7623 |  | 5830 |  | Kg_P | 1956-03-06 | 6.8 | 37722 | 565.88 | 13720.72 |  | 344.05 | 949.98 |  | 22594 | 29.78
637 | 3004505103 |  | USGS |  |  | 36.3041 | -107.7706 |  | 5880 |  | Kg_P | 1958-04-29 | 7.1 | 23796 | 93.56 | 9185.54 |  | 51.87 | 732.24 |  | 13932.9 | 171.87
638 | 3004505304 |  | USGS |  |  | 36.3932 | -108.1661 |  | 5905 |  | Kg_P |  | 7 | 49965 | 796 | 18706 |  | 47 | 425 |  | 30000 | 207
639 | 3004505076 |  | USGS |  |  | 36.2212 | -107.6842 |  | 6098 |  | Kg_P | 1956-03-06 | 6.8 | 25418 | 218.07 | 9690.69 |  | 61.14 | 733.68 |  | 15081.2 | 6.11
640 | 3004305192 |  | USGS |  |  | 36.2104 | -107.5337 |  | 6654 |  | Kg_P | 1957-04-13 | 6.2 | 37700 | 1570 | 12500 |  | 200 | 330 |  | 21000 | 2110
641 | 3003922137 |  | USGS |  |  | 36.2866 | -107.1675 |  | 6943 |  | Kg_P | 2001-04-02 | 6.6 | 14579 | 138 | 5418 |  | 23 | 598 |  | 6790 | 1600
642 | 3003921136 |  | USGS |  |  | 36.2624 | -107.5906 |  | 7435 |  | Kg_P | 1995-01-04 | 6.11 | 14253 | 5631.24 | 112628 | 860.156 | 595.473 | 111645 |  | 251362 | 3938
643 | 3003982324 |  | USGS |  |  | 36.3348 | -107.2306 |  | 7561 |  | Kg_P |  | 8.7 | 4730 | 19 | 1660 |  | 12 | 1145 | 197 | 188 | 2090
644 | 3004320004 |  | USGS |  |  | 35.9655 | -107.1728 |  | 10365 |  | Kg_P | 1967-03-29 | 7.8 | 7198 | 24 | 2584 | 23 | 9 | 878 |  | 3300 | 380
645 | 3003105522 |  | USGS |  |  | 35.7313 | -107.7278 |  | 1600 |  | Kg_P | 1966-10-19 | 9 | 1816 | 20 | 739 | 6 | 5 | 1086 | 396 | 40 | 75
646 | 3003105105 |  | USGS |  |  | 35.6776 | -107.6357 |  | 1782 |  | Kg_P | 1950-05-18 |  | 6157 | 40 | 2151 |  | 28 | 519 |  | 3000 | 419
647 | 3004505031 |  | USGS |  |  | 36.0448 | -108.1511 |  | 2875 |  | Kg_P | 1957-05-18 | 8.17 | 7657 | 64.58 | 1632.66 | 22.2 | 29.26 | 393.51 | 48.43 | 2289.42 | 221.98
648 | 3004508978 |  | USGS |  |  | 36.7672 | -107.9797 |  | 2160 |  | Kk_P | 1957-04-22 | 6.8 | 20000 | 1020 | 667 |  | 36 | 144 |  | 12100 | 25
649 | 3004505835 |  | USGS |  |  | 36.4871 | -108.0789 |  | 7134 |  | Km_P |  | 7 | 29672 | 636 | 10838 |  | 86 | 1015 |  | 17200 | 412
650 | 3003908180 |  | OCD |  |  | 36.5143 | -106.8777 |  | 3815 |  | Km_P |  | 8 |  | 320 | 10688 |  | 24 | 2757 | 264 | 15062 | 200
651 | 3003105314 |  | USGS |  |  | 35.8834 | -107.4166 |  | 4437 |  | Kmf_P | 1958-10-29 | 8.82 | 5806 | 29.23 | 1934.35 |  | 6.05 | 1901.09 | 411.26 | 1286.21 | 237.89
652 | 3004522254 |  | USGS |  |  | 36.788 | -108.3077 |  | 12448 |  | Kmf_P | 1977-06-02 |  | 76033 | 1027 | 28034 | 360 | 112 | 610 |  | 43000 | 3200
653 | 3004522355 |  | USGS |  |  | 36.473 | -108.1262 |  | 1260 |  | Kmv_P | 1975-02-28 |  | 5010 | 6 | 1906 | 23 | 1 | 354 |  | 2400 | 500
654 | 3003120356 |  | USGS |  |  | 35.4606 | -107.6031 |  | 2679 |  | Kmv_P | 1971-12-11 |  | 1154 | 9 | 391 | 5 | 5 | 390 |  | 14 | 538
655 | 3004509297 |  | USGS |  |  | 36.7937 | -108.0894 |  | 3396 |  | Kmv_P | 1962-04-03 | 7.6 | 33992 | 184.5 | 12757.15 |  | 53.3 | 1360.18 |  | 18537.13 | 1099.83
656 | 3003906654 |  | USGS |  |  | 36.5117 | -107.6024 |  | 4600 |  | Kmv_P | 1951-09-01 |  | -4 | 124 | 321.77 |  | 2.4 | 231 |  | 8 | 786
657 | 3004509041 |  | USGS |  |  | 36.7733 | -107.7806 |  | 4830 |  | Kmv_P | 1974-05-01 |  | 5149 | 33 | 1711 | 19 | 10 | 488 | 36 | 500 | 2600
658 | 3004508453 |  | USGS |  |  | 36.7356 | -107.7713 |  | 4835 |  | Kmv_P | 1970-05-08 | 6.7 | 15721 | 315 | 4842 | 90 | 34 | 695 |  | 1350 | 8748
659 | 3004522335 |  | USGS |  |  | 36.7409 | -107.7686 |  | 5075 |  | Kmv_P | 1977-06-20 |  | 21831 | 37 | 8088 | 252 | 17 | 1635 | 132 | 9500 | 3000
660 | 3004508261 |  | USGS |  |  | 36.724 | -107.7465 |  | 5420 |  | Kmv_P | 1969-03-26 | 7.4 | 15928 | 944 | 4575 | 56 | 135 | 1061 |  | 5350 | 4345
661 | 3004508648 |  | USGS |  |  | 36.7502 | -108.3061 |  | 5760 |  | Kmv_P |  | 6.83 | 75122 | 2143 | 26198.68 |  | 335.3 | 682.16 |  | 42225.84 | 3507.52
662 | 3003907552 |  | USGS |  |  | 36.6998 | -107.1663 |  | 5939 |  | Kmv_P | 1953-05-22 |  | 15972 | 222.9 | 5793.68 |  | 35.46 | 1114.52 |  | 8767.22 | 34.45
663 | 3003907552 |  | USGS |  |  | 36.6998 | -107.1663 |  | 5939 |  | Kmv_P | 1953-04-30 |  | 11869 | 182.14 | 4134.73 |  | 32.38 | 1692.91 |  | 5785.03 | 39.46
664 | 3003906492 |  | USGS |  |  | 36.4889 | -107.1075 |  | 6025 |  | Kmv_P | 1958-07-03 | 8.3 | 12887 | 46 | 5089 |  | 15 | 2684 |  | 6400 | 15
665 | 3003921701 |  | USGS |  |  | 36.7748 | -107.6151 |  | 6050 |  | Kmv_P | 1979-10-24 | 7.4 | 1122.35 | 262.55 | 104.218 |  | 36.0756 | 127.267 |  | 12.0252 | 876
666 | 3003906437 |  | USGS |  |  | 36.4799 | -107.1187 |  | 6150 |  | Kmv_P | 1958-07-03 | 8.5 | 13270 | 31 | 5253 |  | 15 | 2538 | 72 | 6600 | 49
667 | 3003906543 |  | USGS |  |  | 36.4941 | -107.0772 |  | 6150 |  | Kmv_P | 1958-07-10 | 8 | 6957 | 18 | 2800 |  | 9 | 2806 |  | 2730 | 18
668 | 3003906496 |  | USGS |  |  | 36.489 | -107.0896 |  | 6180 |  | Kmv_P | 1958-07-03 | 8.3 | 9509 | 41 | 3746 |  | 11 | 1989 |  | 4700 | 31
669 | 3003921700 |  | USGS |  |  | 36.7863 | -107.615 |  | 6206 |  | Kmv_P | 1979-10-24 | 7.4 | 2337.36 | 601.38 | 79.1817 |  | 37.0851 | 298.685 |  | 12.0276 | 1503
670 | 3003906346 |  | USGS |  |  | 36.4648 | -107.1886 |  | 6250 |  | Kmv_P | 1958-07-03 | 8.3 | 13481 | 26 | 5340 |  | 12 | 2416 |  | 6900 | 13
671 | 3003921925 |  | USGS |  |  | 36.8088 | -107.5692 |  | 6262 |  | Kmv_P | 1899-12-31 | 7 | 64667 | 120 | 519.8 | 9 | 119 | 381.8 |  | 39.8 | 1500
672 | 3003921925 |  | USGS |  |  | 36.8088 | -107.5692 |  | 6262 |  | Kmv_P | 1899-12-31 | -2 | 5498 | 50 | 1846 | 63 | 10 | 800 |  | 2104 | 625
673 | 3003921903 |  | USGS |  |  | 36.778 | -107.6048 |  | 6289 |  | Kmv_P | 1980-08-07 | 7.4 | 1147.47 | 135.701 | 137.696 |  | 11.9736 | 189.582 |  | 23.9472 | 478
674 | 3003921902 |  | USGS |  |  | 36.7793 | -107.5904 |  | 6311 |  | Kmv_P | 1980-08-06 | 7.4 | 3149.9 | 103.865 | 945.769 |  | 8.9883 | 345.55 |  | 51.9324 | 1917
675 | 3004509214 |  | USGS |  |  | 36.787 | -108.0868 |  | 6340 |  | Kmv_P | 1963-09-16 | 7.8 | 43951 | 535.6 | 16214.26 |  | 163.77 | 1236 |  | 25379.2 | 422.3
676 | 3003921940 |  | USGS |  |  | 36.7958 | -107.4646 |  | 6385 |  | Kmv_P | 1980-07-18 | 7.4 | 3393.73 | 92.1012 | 1119.23 |  | 12.0132 | 107.118 |  | 1832.01 | 40
677 | 3003921940 |  | USGS |  |  | 36.7958 | -107.4646 |  | 6385 |  | Kmv_P | 1980-07-18 | 7.1 | 3209.82 | 23.9688 | 123.839 |  | 16.9779 | 341.555 |  | 49.935 | 47
678 | 3003921670 |  | USGS |  |  | 36.7658 | -107.4827 |  | 6410 |  | Kmv_P | 1979-12-18 | 7.7 | 1206.13 | 39.872 | 306.018 |  | 4.984 | 243.219 |  | 39.872 | 508
679 | 3003908006 |  | USGS |  |  | 36.9818 | -107.264 |  | 6578 |  | Kmv_P | 1953-09-19 |  | 6635 | 9.06 | 2086.54 |  | 7.04 | 3257.39 | 482.02 | 782.9 | 11.07
680 | 3003922066 |  | USGS |  |  | 36.8086 | -107.465 |  | 6584 |  | Kmv_P | 1980-07-24 | 7.6 | 4850.82 | 167.614 | 1297.01 |  | 31.7767 | 559.71 |  | 39.908 | 2743
681 | 3004508835 |  | USGS |  |  | 36.7598 | -108.0282 |  | 6680 |  | Kmv_P | 1962-03-27 | 7.1 | 40918 | 271.66 | 15109.84 |  | 85.41 | 1280.08 |  | 20724.06 | 3447.15
682 | 3004508926 |  | USGS |  |  | 36.7646 | -108.0268 |  | 6765 |  | Kmv_P | 1962-03-17 | 7.1 | 38677 | 339.94 | 14242.44 |  | 110.92 | 1107.11 |  | 20394.17 | 2483.29
683 | 3004510470 |  | USGS |  |  | 36.8803 | -108.1562 |  | 6775 |  | Kmv_P |  | 7.3 | 28075 | 297 | 10571 |  | 82 | 988 |  | 16100 | 539
684 | 3004508808 |  | USGS |  |  | 36.7589 | -107.7827 |  | 6800 |  | Kmv_P | 1972-02-16 | 8.2 | 14546 | 372 | 4280 | 15 | 78 | 671 |  | 480 | 8991
685 | 3003921951 |  | USGS |  |  | 36.7668 | -107.4988 |  | 6830 |  | Kmv_P | 1980-08-04 | 7.3 | 637.888 | 106.647 | 45.8482 |  | 6.9769 | 344.858 |  | 55.8152 | 31
686 | 3003921982 |  | USGS |  |  | 36.4183 | -107.207 |  | 7207 |  | Kmv_P | 2001-03-27 | 6.74 | 2177 | 25 | 562 |  | 4 | 568 |  | 1000 | 14
687 | 3004507768 |  | USGS |  |  | 36.6931 | -108.1078 |  | 1304 |  | Kpc_P | 1957-11-19 | 7.2 | 38861 | 700.75 | 14117.88 |  | 261.37 | 50.42 |  | 23717.42 | 13.38
688 | 3004507758 |  | USGS |  |  | 36.6917 | -107.7625 |  | 1435 |  | Kpc_P | 1978-06-20 | 9.6 | 10695 | 123.244 | 3159.91 |  | 10.102 | 24.2448 | 5 | 56.5712 | 7071
689 | 3004507758 |  | USGS |  |  | 36.6917 | -107.7625 |  | 1435 |  | Kpc_P | 1975-06-26 | 7.8 | 10110.1 | 129.254 | 3553.49 |  | 6.0588 | 44.4312 |  | 28.2744 | 7663
690 | 3004507758 |  | USGS |  |  | 36.6917 | -107.7625 |  | 1435 |  | Kpc_P | 1966-05-23 | 7.75 | 10641 | 417.127 | 4674.59 |  | 61.7178 | 77.6793 |  | 276.666 | 10657
691 | 3004508002 |  | USGS |  |  | 36.7097 | -108.1246 |  | 1435 |  | Kpc_P | 1955-12-21 | 7.4 | 42597 | 458.88 | 15842.02 |  | 197.25 | 698.03 |  | 25368.08 | 33.73
692 | 3004507039 |  | USGS |  |  | 36.6214 | -108.1665 |  | 1487 |  | Kpc_P | 1956-02-04 | 7.4 | 55595 | 742.56 | 20515.04 |  | 269.36 | 812.24 |  | 33190.56 | 65.52
693 | 3004507004 |  | USGS |  |  | 36.6169 | -107.9312 |  | 1858 |  | Kpc_P | 1957-02-22 | 7.5 | 40036 | 208.48 | 15148.25 |  | 32.86 | 2055.03 |  | 22578.6 | 13.35
694 | 3004507881 |  | USGS |  |  | 36.7001 | -107.8493 |  | 1975 |  | Kpc_P | 1957-05-01 | 7.5 | 5434 | 445.66 | 1234.36 |  | 21.13 | 110.66 |  | 57.34 | 3565.26
695 | 3004507021 |  | USGS |  |  | 36.6211 | -107.7351 |  | 2150 |  | Kpc_P | 1957-05-11 | 7.9 | 5667 | 298.78 | 1474.8 |  | 18.11 | 122.73 |  | 50.3 | 3703.09
696 | 3004507188 |  | USGS |  |  | 36.6369 | -107.8885 |  | 2200 |  | Kpc_P | 1962-03-23 | 8.15 | 31217 | 73.51 | 11453.58 |  | 52.07 | 4138.11 | 144.98 | 15350.74 | 4.08
697 | 3003905354 |  | USGS |  |  | 36.2924 | -107.364 |  | 2425 |  | Kpc_P | 1957-06-10 | 6.8 | 27263 | 431 | 10132 |  | 101 | 1000 |  | 16100 | 7
698 | 3004509107 |  | USGS |  |  | 36.7783 | -107.7628 |  | 2611 |  | Kpc_P | 1958-08-17 | 7.6 | 12251 | 184.18 | 3687.73 |  | 41.49 | 228.71 |  | 40.48 | 8068.68
699 | 3003905601 |  | USGS |  |  | 36.3301 | -106.8994 |  | 2630 |  | Kpc_P | 1959-05-26 | 8.2 | 8816 | 91 | 3474 |  | 14 | 3640 | 48 | 3360 | 36
700 | 3004509363 |  | USGS |  |  | 36.8013 | -107.8421 |  | 2992 |  | Kpc_P | 1975-02-26 |  | 7490 | 45 | 2907 | 16 | 9 | 842 | 96 | 4000 | 2
701 | 3003905494 |  | USGS |  |  | 36.3147 | -107.1815 |  | 3130 |  | Kpc_P | 1958-01-15 | 10.4 | 5239 | 19.15 | 1855.73 |  | 4.03 | 501.98 | 539.28 | 1019.09 | 1300.32
702 | 3003905995 |  | USGS |  |  | 36.395 | -107.3418 |  | 3160 |  | Kpc_P | 1970-07-09 | 7.9 | 35879 | 425 | 13415 | 140 | 119 | 1574 |  | 21000 | 5
703 | 3003906294 |  | USGS |  |  | 36.4541 | -107.3619 |  | 3170 |  | Kpc_P | 1957-02-07 | 7.5 | 32285 | 144.38 | 12516.35 |  | 47.1 | 1525.76 |  | 18739.2 | 87.04
704 | 3003906241 |  | USGS |  |  | 36.4454 | -107.0887 |  | 4050 |  | Kpc_P | 1962-05-19 | 7 | 25732 | 505.42 | 9184.25 |  | 94.77 | 1491.82 |  | 14453.5 | 3.06
705 | 3004305163 |  | USGS |  |  | 36.1777 | -107.4629 |  | 5513 |  | Kpc_P |  | 8.1 | 17313 | 262 | 6476 |  | 25 | 85 |  | 10385 | 123
706 | 3004305163 |  | USGS |  |  | 36.1777 | -107.4629 |  | 5513 |  | Kpc_P |  | 7.5 | 16765 | 247 | 6281 |  | 23 | 170 |  | 9989 | 141
707 | 3003907117 |  | USGS |  |  | 36.5825 | -107.118 |  | 6110 |  | Kpc_P | 1958-08-25 | 6.9 | 7627 | 17.14 | 3029.04 |  | 14.11 | 2250.86 |  | 3366.72 | 91.73
708 | 3003906398 |  | USGS |  |  | 36.4747 | -107.0907 |  | 6380 |  | Kpc_P | 1958-08-25 | 6.9 | 12743 | 126.5 | 4849.5 |  | 36.43 | 1752.78 |  | 6578 | 289.43
709 | 3004505117 |  | USGS |  |  | 36.3221 | -107.6653 |  | 6940 |  | Kpc_P | 1957-04-03 | 7.8 | 83100 | 2020 | 29700 |  | 825 | 114 |  | 47000 | 4420
710 | 3003920781 |  | USGS |  |  | 36.3785 | -106.9889 |  | 7441 |  | Kpc_P | 1999-02-10 | 6.54 | 1839.48 | 20 | 1286 | 10 | 0.8 | 157 |  | 56 | 5
711 | 3003920777 |  | USGS |  |  | 36.8141 | -107.2631 |  | 7450 |  | Kpc_P | 1974-06-12 | 7.8 | 9821.18 | 61.4453 | 3626.28 |  | 10.073 | 1944.09 |  | 4532.85 | 100
712 | 3003105300 |  | USGS |  |  | 35.8478 | -107.8746 |  | 2398 |  | Kpl_P | 1956-09-19 | 8.2 | 6706 | 40.36 | 2158.25 | -1 | 11.1 | 812.25 |  | 840.5 | 72.65
713 | 3003105294 |  | USGS |  |  | 35.8485 | -107.3981 |  | 3350 |  | Kpl_P | 1960-11-16 | 7.85 | 6655 | 24.19 | 2223.65 | 26.21 | 7.06 | 1917.22 | 12.1 | 2261.95 | 179.42
714 | 3004505069 |  | USGS |  |  | 36.204 | -107.9779 |  | 4170 |  | Kpl_P | 1957-08-23 | 8.2 | 9383 | 26.23 | 3748.44 |  | 5.05 | 2290.43 | 218.95 | 4237.8 | 19.17
715 | 3003907564 |  | USGS |  |  | 36.7056 | -107.1595 |  | 6075 |  | Kpl_P |  |  | 2839 | 9.02 | 948.84 |  | 6.01 | 608.46 | 99.24 | 622.49 | 546.31
716 | 3004305140 |  | USGS |  |  | 36.066 | -107.2993 |  | 6428 |  | Kpl_P | 1956-10-05 | 7.95 | 18271 | 80 | 6493.24 | 44 | 29 | 2355 |  | 8864 | 73
717 | 3004305183 |  | USGS |  |  | 36.2022 | -107.4144 |  | 6600 |  | Kpl_P | 1957-07-16 | 8.5 | 8294 | 86.6 | 2651.23 | 35.25 | 21.15 | 880.12 |  | 2081.47 | 2360.41
718 | 3004505117 |  | USGS |  |  | 36.3221 | -107.6653 |  | 6940 |  | Kpl_P | 1957-04-11 | 7.6 | 31700 | 210 | 14300 |  | 121 | 720 |  | 22200 | 168
719 | Max Lopez spring |  | OCD |  |  | 35.9159 | -107.2398 |  | 0 |  | Toa | 1998-03-12 | 7.77 | 229 | 21 | 39 |  | 2 | 137 |  | 4 | 26
720 | San Juan 29-5 50 | 30-039-07658 | Conoco-Phillips |  |  | 36.7377 | -107.3958 | 25 5 7SE | 8874 | 6498 | Je_P | 1961-06-05 | 8.5 | 1574 | 21 | 477 |  | 7 | 194 |  | 55 | 842
721 | Tall Pine | 30-043-20207 | Conoco-Phillips |  |  | 36.1054 | -107.4361 | 22 6 26 | 2158 | 7170 | Kch_P | 1976-06-09 | 8.2 | 15912 | 70 | 5400 |  | 100 | 1040 | 0 | 7740 | 525
722 | Navajo 1-22 | 30-045-20745 | Conoco-Phillips |  |  | 36.2152 | -108.3205 | 23 14 22 | 4550 | 5867 | Kd_P | 1971-03-24 | 8.9 | 3012 | 4.8 | 1380 |  | 1 | 1385 |  | 580 | 930
723 | Foshay 1 |  | Conoco-Phillips |  |  |  |  | 23 13 9 | 4696 |  | Kd_P | 1971-12-06 | 9.1 | 10000 | 21 | 3820 |  | 27 | 1150 |  | 3100 | 2720
724 | Ashcroft 1 | 30-045-20830 | Conoco-Phillips |  |  | 36.1971 | -108.0919 | 23 12 26 | 4496 | 6098 | Kd_P | 1972-02-01 | 7.7 | 35286 | 400 | 11500 |  | 105 | 560 | 0 | 18000 | 660
725 | Ashcroft 1 | 30-045-20830 | Conoco-Phillips |  |  | 36.1971 | -108.0919 | 23 12 26 | 4600 | 6098 | Kd_P | 1972-02-01 | 7.7 | 25774 | 145 | 9660 |  | 15 | 440 |  | 14600 | 665
726 | Ashcroft 1 | 30-045-20830 | Conoco-Phillips |  |  | 36.1971 | -108.0919 | 23 12 26 | 4600 | 6098 | Kd_P | 1972-02-01 | 8.1 | 19604 | 80 | 6095 |  | 25 | 925 |  | 8700 | 680
727 | Ashcroft 1 | 30-045-20830 | Conoco-Phillips |  |  | 36.1971 | -108.0919 | 23 12 26 | 4678 | 6098 | Kd_P | 1972-02-01 | 7.9 | 16984 | 95 | 6095 |  | 25 | 730 |  | 8300 | 1180
728 | Tesroro Andele 1 | 30-045-20935 | Conoco-Phillips |  |  | 36.0641 | -107.6412 | 21 8 12 | 4800 | 6558 | Kd_P | 1933-11-13 | 8.9 | 6830 | 21 | 2350 |  | 14 | 1400 | 110 | 2550 | 295
729 | Tesroro Andele 1 | 30-045-20935 | Conoco-Phillips |  |  | 36.0641 | -107.6412 | 21 8 12 | 4997 | 6558 | Kd_P | 1971-12-03 | 9.2 | 3440 | 11 | 1310 |  | 4 | 1920 | 180 | 420 | 440
730 | Parley 1 | 30-043-20075 | Conoco-Phillips |  |  | 36.1081 | -107.1915 | 22 3 29 | 6790 | 7068 | Kd_P | 1971-12-03 | 8.2 | 23700 | 420 | 10370 |  | 90 | 820 | 0 | 15650 | 1180
731 | Union Texas Petroleum JicarillaN2E | 30-039-20336 | Conoco-Phillips |  |  | 36.3364 | -107.3505 | 24 5 3 | 7118 | 6654 | Kd_P | 1982-08-27 | 6.3 | 25689 | 1680 | 7666 |  | 316 | 183 |  | 15279 | 500
732 | Union Texas Petroleum JicarillaN2E | 30-039-20336 | Conoco-Phillips |  |  | 36.3364 | -107.3505 | 24 5 3 | 7118 | 6654 | Kd_P | 1982-08-16 | 5.2 | 29666 | 2160 | 8423 |  | 437 | 122 |  | 18021 | 0
733 | Union Texas Petroleum JicarillaN2E | 30-039-20336 | Conoco-Phillips |  |  | 36.3364 | -107.3505 | 24 5 3 | 7118 | 6654 | Kd_P | 1982-08-15 | 5.5 | 25656 | 2200 | 6075 |  | 850 | 122 |  | 15670 | 0
734 | Union Texas Petroleum JicarillaN2E | 30-039-20336 | Conoco-Phillips |  |  | 36.3364 | -107.3505 | 24 5 3 | 7118 | 6654 | Kd_P | 1982-08-14 | 5.6 | 26215 | 2400 | 6762 |  | 364 | 122 |  | 15670 | 0
735 | Union Texas Petroleum JicarillaN2E | 30-039-20336 | Conoco-Phillips |  |  | 36.3364 | -107.3505 | 24 5 3 | 7118 | 6654 | Kd_P | 1982-08-13 | 5.25 | 43805 | 2440 | 11039 |  | 2089 | 12.2 |  | 27424 | 0
736 | Jicarilla 123 C29 | 30-039-22556 | Conoco-Phillips |  |  | 36.4331 | -107.2774 | 25 4 5C | 7720 | 6887 | Kd_P | 1983-11-16 | 7.6 | 18832 | 300 | 6730 |  | 55 | 1074 |  | 6300 | 5620
737 | Hawk Federal 2 | 30-039-23339 | Conoco-Phillips |  |  | 36.3592 | -107.0222 | 25 2 35 | 7914 | 7319 | Kd_P | 1984-03-09 | 6.2 | 16435.1 | 280 | 3806.5 | 2345 | 145.8 | 1220 |  | 7012 | 1625
738 | Jicarilla O1 | 30-043-20326 | Conoco-Phillips |  |  | 36.145 | -107.1465 | 22N 3W 10 | 7500 | 7085 | Kd_P | 1979-01-30 | 7 | 7556 | 252 | 2627 |  | 20 | 1427 | 0 | 3103 | 845
740 | Kenai Federal 35-43 | 30-045-25117 | Conoco-Phillips |  |  | 36.2691 | -107.6437 | 24 8 35 | 5145 | 6877 | Kg_P | 1982-01-28 | 7.3 | 22570 | 104 | 8653.08 |  | 4 | 293 |  | 13352.5 | 100
741 | Kenai Federal 35-43 | 30-045-25117 | Conoco-Phillips |  |  | 36.2691 | -107.6437 | 24 8 35 | 5145 | 6877 | Kg_P | 1982-01-27 |  | 22750 | 104 | 8653 |  | 4 | 293 |  | 13352 | 100
742 | Kenai Federal 35-43 | 30-045-25117 | Conoco-Phillips |  |  | 36.2691 | -107.6437 | 24 8 35 | 5145 | 6877 | Kg_P | 1982-01-29 | 7.3 | 23785 | 280 | 8626 |  | 243 | 219 |  | 14306 | 100
743 | Kenai Federal 35-43 | 30-045-25117 | Conoco-Phillips |  |  | 36.2691 | -107.6437 | 24 8 35 | 5145 | 6877 | Kg_P | 1982-01-01 | 7.3 | 23804 | 332 | 8732 |  | 139 | 195 |  | 14306 | 100
744 | Hill Federal | 30-039-23754 | Conoco-Phillips |  |  | 36.388 | -107.0047 | 25 2 24 | 7108 | 7468 | Km_P | 1985-10-04 | 4.4 | 32401 | 757 | 11028 | 394 | 116 | 2515 |  | 17566 | 26
745 | Quinella | 30-043-20077 | Conoco-Phillips |  |  | 36.1871 | -107.5145 | 23 6 31 | 4417 | 7293 | Kmf_P | 1971-12-03 | 8.4 | 14700 | 720 | 7700 |  | 85 | 770 | 12 | 12000 | 1320
746 | Jicarilla 126S 17 | 30-039-22966 | Conoco-Phillips |  |  | 36.3387 | -107.212 | 24 4 01 | 5265 | 6933 | Kmv_P | 1987-10-15 | 8.93 | 9500 | 10 | 3280 |  | 0 | 2770 |  | 3320 | 0
747 | Largo Canyon 91 | 30-039-05462 | Conoco-Phillips |  |  | 36.3102 | -107.4857 | 24 6 17 SE | 2143 | 6605 | Kpc_P | na | 7.51 | 2790 | 60 | 1147 |  | 7 | 305 |  | 119 | 2150
748 | Lindreth Unit 93 | 30-039-21809 | Conoco-Phillips |  |  | 36.2784 | -107.07 | 24 2 29 | 2987 | 7086 | Kpc_P | 1990-05-14 | 7.98 | 2005 | 27 | 600 |  | 0 | 854 |  | 355 | 169
749 | Evans 1 | 30-039-24529 | Conoco-Phillips |  |  | 36.3451 | -107.0785 | 24 2 5 | 3100 | 7115 | Kpc_P | 1988-04-04 | 7.9 | 1260 | 19 | 366 |  | 1 | 356 |  | 21 | 502
750 | Lindreth 70 |  | Conoco-Phillips |  |  |  |  | 24 2 18 | 3172 |  | Kpc_P | 1988-01-12 | 7.17 | 4450 | 123 | 1290 |  | 4 | 163 |  | 31.5 | 2840
751 | Lindreth 95 | 30-039-21802 | Conoco-Phillips |  |  | 36.3275 | -107.1413 | 24 3 10 | 3226 | 6936 | Kpc_P | 1987-09-02 | 8.69 |  | 5 | 308 |  | 1 | 525 | 22.8 | 35.5 | 162
752 | Hawk Federal 1 | 30-039-23206 | Conoco-Phillips |  |  | 36.3595 | -107.0142 | 25 2 25 | 3456 | 7321 | Kpc_P | 1985-09-17 | 7.8 | 28960 | 210 | 10564 | 45 | 61 | 2832 |  | 15222 | 26
753 | Capulin mesa 2 | 30-039-23049 | Conoco-Phillips |  |  | 36.3493 | -106.9869 | 25 1 31 | 3552 | 7414 | Kpc_P | 1985-09-17 | 7.8 | 14225 | 161 | 5018 | 29 | 21 | 2087 |  | 6883 | 25
754 | Huber 1 | 30-043-20451 | Conoco-Phillips |  |  | 36.1826 | -106.9884 | 23 1 31 | 2859 | 7328 | Kpc_P | 1985-07-25 | 7.1 | 5782 | 80 | 2082 | 7 | 24 | 280 | 0 | 3184 | 25
755 | Canyon Largo 130 | 30-039-05588 | Conoco-Phillips |  |  | 36.3297 | -107.4791 | 24 6 9 NW | 1618 |  | Toa_P | 1963-08-03 | 8.2 | 2120 | 25 | 920 |  | 0 | 490 |  | 55 | 1480
756 | Canyon Largo 130 | 30-039-05588 | Conoco-Phillips |  |  | 36.3297 | -107.4791 | 24 6 9 NW | 1618 |  | Toa_P | 1963-08-03 | 8.3 | 2250 | 25 | 900 |  | 0 | 490 |  | 55 | 1440
| Canyon Largo 64 | 30-039-05670 | Conoco-Phillips |  |  | 36.3465 | -107.469 | 24 6 4 | 2280 | 6450 | Kf_P | 1989-12-11 | 8.32 | 17400 | 241 | 6320 |  | 24 | 1220 |  | 9585 | 0
| Jicarilla 123C 17 | 30-039-21163 | Conoco-Phillips |  |  | 36.4246 | -107.2889 | 25 4 6 | 3386 | 6837 | Kf_P | 1990-01-17 | 6.93 | 40900 | 241 | 15567 |  | 39 | 915 |  | 24140 | 0
| Huerfanito NP 68 | 30-045-06008 | Conoco-Phillips |  |  | 36.5128 | -107.7812 | 26? 9 3 | 2155 | 6327 | Kf_P | 1989-10-14 | 6.83 | 53000 | 561 | 19500 |  | 365 | 793 |  | 31728 | 0
| Canyon Largo 263 | 30-039-20981 | Conoco-Phillips |  |  | 36.2657 | -107.4415 | 24 6 35SW | 2161 | 6619 | Kf_P | 1989-10-12 | 7.26 | 45350 | 561 | 16652 |  | 219 | 1525 |  | 26410 | 0
| Canyon Largo 263 | 30-039-20981 | Conoco-Phillips |  |  | 36.2657 | -107.4415 | 24 6 35SW | 2161 | 6619 | Kf_P | 1990-01-15 | 6.6 | 35500 | 721 | 12687 |  | 194 | 976 |  | 20945 | 0
| Jicarilla 117E1 |  | Conoco-Phillips |  |  | 36.438 | -107.154 | 26 3 33 SW | 4107 | 7374 | Kf_P | 1989-12-11 | 6.53 | 47770 | 1804 | 16419 |  | 146 | 549 |  | 28755 | 0
| McCroden A10 | 30-039-24230 | Conoco-Phillips |  |  | 36.4095 | -107.153 | 25 3 9 | 3837 | 7145 | Kf_P | 1990-05-11 | 7 | 15528 | 120 | 5644 | 150 | 51 | 488 |  | 8500 | 575
| McCroden A10 | 30-039-24230 | Conoco-Phillips |  |  | 36.4095 | -107.153 | 25 3 9 | 3837 | 7145 | Kf_P | 1990-05-07 | 7 | 13148 | 180 | 4667 | 150 | 49 | 427 |  | 7200 | 475
| Burnham water well |  | Conoco-Phillips |  |  | 36.2597 | -107.3423 | 23 14 3 | 5199 | 6725 | Jm_W | 1973-07-18 | 8.1 | 1107 | 60 | 297 |  | 18 | 190 |  | 21 | 480
| Burnham water well |  | Conoco-Phillips |  |  | 36.2597 | -107.3423 | 23 14 3 | 4715 | 6725 | Kd_W | 1973-07-16 | 7.6 | 5108 | 420 | 1550 |  | 70 | 260 |  | 1222 | 1800
| Burnham water well |  | Conoco-Phillips |  |  | 36.2597 | -107.3423 | 23 14 3 | 2513 | 6725 | Kpl_W | 1973-07-12 | 8.7 | 5204 | 16 | 1674 |  | 48 | 1520 |  | 1278 | 345
| Gonzalez water well 1 |  | Conoco-Phillips |  |  | 36.4254 | -107.4514 | 25 6 3 SE | 1346 | 6785 | Tn_W | 1973-08-06 | 8.3 | 616 | 0 | 275 |  | 0 | 185 |  | 15 | 325
| Gonzalez water well 1 |  | Conoco-Phillips |  |  | 36.4254 | -107.4514 |  | 1346 | 6785 | Tn_W | 1973-02-21 | 9 | 664 | 0 | 400 |  | 0 | 225 |  | 20 | 565
| Gonzalez water well 1 |  | Conoco-Phillips |  |  | 36.4254 | -107.4514 |  | 1346 | 6785 | Tn_W | 1981-03-20 | 8.8 | 558 | 0 | 199 |  | 0 | 185 |  | 6 | 250
| Gonzalez water well 1 |  | Conoco-Phillips |  |  | 36.4254 | -107.4514 |  | 1346 | 6785 | Tn_W | 1974-09-05 | 8.9 | 612 | 4 | 227 |  | 0 | 220 |  | 18 | 272
| Gonzalez water well 1 |  | Conoco-Phillips |  |  | 36.4254 | -107.4514 |  | 1346 | 6785 | Tn_W | 1973-11-05 | 9.1 | 618 | 4.8 | 350 |  | 0 | 210 |  | 15 | 540
| BLM Water Hole |  | Conoco-Phillips |  |  | 36.3206 | -107.4335 | 24 6 11 | 1346 | 6425 | Toa_W | 1983-11-09 | 8.7 | 1966 | 27 | 754 |  | 0 | 537 |  | 48 | 1040
| Burnham water well |  | Conoco-Phillips |  |  | 36.2597 | -107.3423 | 23 14 3 | 3674 | 6725 | Kg_P | 1973-07-12 | 8.4 | 2759 | 36 | 849 |  | 28 | 305 |  | 128 | 1365
| Nebu 432 |  | Kaiser et al. |  |  | 36.834 | -107.6057 |  | 3216 |  | Kf_P | 1990-01-01 | 7.62 | 21970 | 37.7 | 6160 | 19.5 | 27.4 | 14601 |  | 1000 | 5
| Nebu 218 |  | Kaiser et al. |  |  | 36.9041 | -107.5819 |  | 3346 |  | Kf_P | 1990-01-01 | 7.89 | 13030 | 24.4 | 3560 | 13.2 | 17.3 | 8940 |  | 396 | 5
| Ealum GasCom |  | Kaiser et al. |  |  | 36.9446 | -107.8837 |  | 2813 |  | Kf_P | 1990-01-01 | 8.06 | 20110 | 23.6 | 5820 | 33.3 | 15.5 | 12883 |  | 1240 | 5
| Elliott GasCom |  | Kaiser et al. |  |  | 36.8287 | -107.78 |  | 2944 |  | Kf_P | 1990-01-01 | 8.02 | 28210 | 28.1 | 8140 | 53.1 | 15.1 | 17295 |  | 2550 | 5
| Bisti Coal 36-1 |  | Kaiser et al. |  |  | 36.3617 | -108.0582 |  | 1092 |  | Kf_P | 1990-01-01 | 7.39 | 14330 | 128 | 5290 | 22.5 | 36.4 | 722 |  | 8090 | 5
| Rick Wells 1 |  | Kaiser et al. |  |  | 36.5031 | -108.2353 |  | 1427 |  | Kf_P | 1990-01-01 | 7.33 | 16190 | 246 | 5750 | 27.5 | 57.7 | 468 |  | 9590 | 10.4

## rock unit
Station ID | Report ID | Report Source | Easting | Northing | Lat | Long | TRS | Depth | Elevation | Geology | Sample date | pH | TDS | Ca | Na | K | Mg | HCO3 | CO3 | Cl | SO4
494 | 3004305026 | USGS |  |  | 35.6809 | -107.1123 |  | 6952 |  | Je_P |  | 7.4 | 18803 | 553 | 6041 |  | 71 | 255 |  | 5700 | 6312
495 | 3004505361 | USGS |  |  | 36.4013 | -108.0363 |  | 11430 |  | Je_P |  | 7.5 | 11525 | 250 | 3691 |  | 20 | 207 |  | 820 | 6642
496 | 3003908005 | USGS |  |  | 36.9772 | -107.1249 |  | 11553 |  | Je_P |  | 6.9 | 3209 | 106.32 | 900.69 |  | 19.06 | 159.48 |  | 168.5 | 1855.55
497 | 3003908005 | USGS |  |  | 36.9772 | -107.1249 |  | 11553 |  | Je_P |  | 7.1 | 3262 | 132.4 | 885.65 |  | 18.05 | 214.64 |  | 156.47 | 1855.55
498 | 3003908005 | USGS |  |  | 36.9772 | -107.1249 |  | 11553 |  | Je_P |  | 7.5 | 2936 | 66.2 | 858.57 |  | 10.03 | 268.8 |  | 128.38 | 1604.8
499 | 3003908005 | USGS |  |  | 36.9772 | -107.1249 |  | 11553 |  | Je_P |  | 7.3 | 3212 | 100.3 | 898.69 |  | 13.04 | 367.1 |  | 128.38 | 1705.1
500 | 3004320944 | OCD |  |  | 35.9312 | -107.2429 |  | 6100 |  | Je_P | 1998-03-12 | 7.37 | 8899 | 120 | 2792 |  | 7 | 415 |  | 739 | 4826
720 | 30-039-07658 | Conoco-Phillips |  |  | 36.7377 | -107.3958 | 25 5 7SE | 8874 | 6498 | Je_P | 1961-06-05 | 8.5 | 1574 | 21 | 477 |  | 7 | 194 |  | 55 | 842
1 | 628 | Stone |  |  | 35.5317 | -108.2742 | 15.14.13.413 | 1495 | 7520 | Je_W | 1970-06-10 | 9.4 | 249 | 2 | 170 | 3 | 0.6 | 180 | 68 | 34 | 63
2 | 883 | Stone |  |  | 35.5886 | -108.4806 | 16.16.25.2344 | 1052 | 7115 | Je_W | 1974-02-13 | 8.5 | 303 | 20 | 100 | 2 | 1.6 | 250 | 14 | 14 | 29
3 | 1244 | Stone |  |  | 35.9225 | -107.4928 | 20.06.32.23 | 4992 | 6633 | Je_W | 1975-04-24 |  | 2740 | 67 | 850 | 8.9 | 5.8 | 615 |  | 62 | 1400
4 | 1184b | Stone |  |  | 36.8322 | -109.0192 | 19-1.05x11.60 | 466 | 5680 | Je_W | 1970-10-19 | 7.8 | 462 | 50 | 62 | 2 | 13 | 230 | 0 | 20 | 92
5 | 1399 | Stone |  |  | 36.0469 | -107.7878 | 21.09.16.4423 | 5744 | 6415 | Je_W | 1978-07-22 | 7.7 | 10800 | 71 | 3600 | 22 | 14 | 232 | 0 | 550 | 6400
6 | 1184a | Stone |  |  | 36.8322 | -109.0192 | 19-1.05x11.60 | 466 | 5680 | Je_W | 1970-10-11 | 7.9 | 665 | 44 | 140 | 2 | 18 | 230 | 0 | 49 | 220
7 | 1096 | Stone |  |  | 36.8106 | -108.865 | 18-6.35X13.10 | 1845 | 5110 | Je_W | 1969-09-17 | 8.2 | 6580 | 72 | 2200 | 9 | 28 | 480 | 10 | 1100 | 2800
501 | 3004506487 | USGS |  |  | 36.5719 | -108.2101 |  | 6395 |  | Jm_P |  | 6.7 | 30326 | 500.74 | 11009.02 |  | 96.26 | 636.93 |  | 16847.87 | 1235.97
502 | 3004506487 | USGS |  |  | 36.5719 | -108.2101 |  | 6395 |  | Jm_P | 1956-01-13 | 7.2 | 17018 | 286.34 | 5372.17 |  | 33.63 | 882.45 |  | 2529.16 | 7914.57
503 | 3004505117 | USGS |  |  | 36.3221 | -107.6653 |  | 6940 |  | Jm_P | 1957-05-29 | 9.3 | 3280 | 10 | 1090 |  | 4 | 1060 | 18 | 690 | 254
504 | 3004509344 | USGS |  |  | 36.7987 | -108.4991 |  | 10808 |  | Jm_P | 1957-04-12 | 7.9 | 5947 | 313.08 | 1491.21 |  | 48.79 | 272.42 |  | 57.94 | 3764.1
505 | 3004321065 | OCD |  |  | 35.8979 | -107.272 |  | 5251 |  | Jm_P | 2009-10-08 | 7.58 | 12131 | 289 | 2785 | 170 | 505 | 451 | <1 | 800 | 7300
8 | 15 | Dam |  |  | 36.8616 | -108.549 |  | 2736 | 5440 | Jm_W | 1987-07-21 | 7.52 | 6000 | 50 | 1700 | 18 | 28 | 305 | 0 | 210 | 3800
9 | 16 | Dam |  |  | 36.8473 | -108.8669 |  | 2000 | 5120 | Jm_W | 1986-06-24 | 9.2 | 350 | 1.1 | 130 | 1 | 0.08 | 244 | 29 | 10 | 33
10 | 16b | Dam |  |  | 36.8473 | -108.8669 |  | 2000 | 5120 | Jm_W | 1988-06-08 | 9.37 | 350 | 1.2 | 140 | 0.9 | 0.06 | 273 | 14 | 11 | 33
11 | 17 | Dam |  |  | 36.7978 | -108.8431 |  | 2035 | 5100 | Jm_W | 1986-07-02 | 8.5 | 2700 | 40 | 810 | 3.6 | 3.4 | 124 | 4 | 61 | 1700
12 | 18 | Dam |  |  | 36.774 | -108.688 |  | 1777 | 4941 | Jm_W | 1986-06-16 | 8 | 2600 | 58 | 800 | 7.7 | 14 | 58 | 0 | 110 | 1600
13 | 18b | Dam |  |  | 36.774 | -108.688 |  | 1777 | 4941 | Jm_W | 1987-06-09 | 8.03 | 3200 | 110 | 810 | 7.2 | 14 | 71 | 0 | 57 | 2100
14 | 19 | Dam |  |  | 36.7635 | -108.806 |  | 2013 | 5270 | Jm_W | 1987-07-14 | 7.74 | 3800 | 33 | 1300 | 9 | 12 | 383 |  | 750 | 1500
15 | 20 | Dam |  |  | 36.7131 | -108.628 |  | 2300 | 5060 | Jm_W | 1986-06-19 | 7.6 | 5000 | 78 | 1400 | 19 | 31 | 158 |  | 190 | 3200
16 | 20a | Dam |  |  | 36.7131 | -108.628 |  | 2300 | 5060 | Jm_W | 1987-06-10 | 7.8 | 3800 | 160 | 890 | 10 | 15 | 81 |  | 120 | 2500
17 | 21 | Dam |  |  | 36.6798 | -108.7194 |  | 2597 | 5290 | Jm_W | 1986-06-18 | 8.3 | 2600 | 39 | 770 | 4.6 | 3 | 128 |  | 67 | 1600
18 | 22 | Dam |  |  | 36.6817 | -108.6489 |  | 2520 | 5139 | Jm_W | 1986-06-19 | 8 | 2900 | 98 | 740 | 8.2 | 25 | 51 |  | 60 | 1900
19 | 22b | Dam |  |  | 36.6817 | -108.6489 |  | 2520 | 5139 | Jm_W | 1987-06-10 | 8.03 | 3000 | 160 | 690 | 8.2 | 23 | 57 |  | 83 | 2000
20 | 23 | Dam |  |  | 36.6645 | -108.9973 |  | 555 | 5831 | Jm_W | 1988-06-10 | 9.65 | 308 | 1.3 | 120 | 0.7 | 0.06 | 176 | 26 | 23 | 37
21 | 24 | Dam |  |  | 36.6188 | -108.7194 |  | 2682 | 5270 | Jm_W | 1986-07-01 | 8.1 | 920 | 14 | 290 | 2.7 | 8.1 | 327 |  | 38 | 390
22 | 25 | Dam |  |  | 36.5646 | -109.0163 |  | 702 | 6206 | Jm_W | 1988-06-09 | 8.87 | 213 | 14 | 54 | 2.1 | 5.9 | 156 | 7 | 10 | 21
23 | 25b | Dam |  |  | 36.5646 | -109.0163 |  | 702 | 6206 | Jm_W | 1989-04-25 | 9.12 | 167 | 5 | 60 | 1 | 1.6 | 117 | 10 | 8.3 | 23
24 | 26 | Dam |  |  | 36.5598 | -108.7375 |  | 1992 | 5522 | Jm_W | 1986-06-17 | 9.3 | 300 | 1 | 110 | 0.4 | 0.04 | 143 | 30 | 4.2 | 52
25 | 26b | Dam |  |  | 36.5598 | -108.7375 |  | 1992 | 5522 | Jm_W | 1987-07-22 | 9.39 | 290 | 2.6 | 110 | 0.6 | 0.16 | 176 | 34 | 4.1 | 35
26 | 26c | Dam |  |  | 36.5598 | -108.7375 |  | 1992 | 5522 | Jm_W | 1988-07-01 | 9.33 | 310 | 0.98 | 120 | 0.4 | 0.09 | 159 | 43 | 3.9 | 48
27 | 27 | Dam |  |  | 36.5027 | -108.8193 |  | 1912 | 5735 | Jm_W | 1986-06-18 | 9.4 | 220 | 0.8 | 81 | 0.3 | 0.04 | 156 | 34 | 1.1 | 9.8
28 | 27a | Dam |  |  | 36.5027 | -108.8193 |  | 1912 | 5735 | Jm_W | 1988-06-11 | 9.65 | 230 | 0.9 | 88 | 0.3 | <0.01 | 166 | 29 | 0.8 | 10
29 | 28 | Dam |  |  | 36.4513 | -108.7232 |  | 2034 | 5595 | Jm_W | 1986-06-30 | 9.33 | 370 | 1.8 | 130 | 0.9 | 0.2 | 170 | 36 | 28 | 71
30 | 28a | Dam |  |  | 36.4513 | -108.7232 |  | 2034 | 5595 | Jm_W | 1987-07-17 | 9.45 | 570 | 3.1 | 190 | 1.2 | 0.46 | 164 | 38 | 64 | 170
31 | 28b | Dam |  |  | 36.4513 | -108.7232 |  | 2034 | 5595 | Jm_W | 1988-07-01 | 9.26 | 430 | 2.1 | 160 | 0.9 | 0.37 | 171 | 364 | 37 | 90
32 | 29 | Dam |  |  | 36.4437 | -108.7641 |  | 1912 | 5670 | Jm_W | 1988-06-29 | 9.51 | 290 | 0.73 | 110 | 0.4 | 0.03 | 200 | 36 | 2.5 | 24
33 | 29b | Dam |  |  | 36.4437 | -108.7641 |  | 1912 | 5670 | Jm_W | 1988-11-22 | 9.41 | 297 | 0.86 | 120 | 0.5 | <0.01 | 193 | 38 | 3 | 22
34 | 30 | Dam |  |  | 36.4371 | -108.905 |  | 1751 | 6090 | Jm_W | 1987-07-23 | 8.37 | 220 | 11 | 68 | 2.3 | 0.89 | 200 |  | 4.7 | 13
35 | 30b | Dam |  |  | 36.4371 | -108.905 |  | 1751 | 6090 | Jm_W | 1989-01-05 | 8.58 | 216 | 11 | 70 | 1.9 | 0.89 | 200 |  | 2.7 | 13
36 | 31 | Dam |  |  | 36.4218 | -108.7908 |  | 2125 | 5840 | Jm_W | 1989-01-05 | 9.06 | 174 | 1.3 | 66 | 0.7 | 0.06 | 134 | 22 | 1.6 | 3
37 | 32 | Dam |  |  | 36.4009 | -108.786 |  | 1691 | 5830 | Jm_W | 1986-06-24 | 9.05 | 190 | 1 | 71 | 0.6 | 0.07 | 151 | 14 | 1.6 | 5.6
38 | 32b | Dam |  |  | 36.4009 | -108.786 |  | 1691 | 5830 | Jm_W | 1987-07-15 | 9.31 | 190 | 0.93 | 72 | 0.6 | 0.05 | 144 | 19 | 1.5 | 4.8
39 | 32c | Dam |  |  | 36.4009 | -108.786 |  | 1691 | 5905 | Jm_W | 1988-06-11 | 9.42 | 190 | 0.95 | 71 | 0.5 | 0.06 | 149 | 34 | 1.1 | 5.2
40 | 33 | Dam |  |  | 36.3048 | -108.805 |  | 2349 | 5905 | Jm_W | 1987-07-15 | 9.52 | 290 | 0.85 | 120 | 0.5 | 0.04 | 168 | 3 | 12 | 38
41 | 33b | Dam |  |  | 36.3048 | -108.805 |  | 2349 | 5905 | Jm_W | 1988-06-29 | 9.53 | 290 | 0.66 | 110 | 0.6 | 0.01 | 164 |  | 8.4 | 36
42 | 34 | Dam |  |  | 36.2753 | -108.8117 |  | 2518 | 6010 | Jm_W | 1987-07-16 | 8.96 | 509 | 1.9 | 190 | 1.2 | 0.19 | 301 | 17 | 7.1 | 130
43 | 34b | Dam |  |  | 36.2753 | -108.8117 |  | 2518 | 6010 | Jm_W | 1988-11-22 | 8.88 | 510 | 27 | 240 | 1 | 0.42 | 295 | 19 | 7.8 | 130
44 | 35 | Dam |  |  | 36.2553 | -108.3168 |  | 5250 | 5750 | Jm_W | 1987-06-11 | 7.88 | 840 | 12 | 359 | 2.3 | 0.09 | 173 | 0 | 19 | 430
45 | 36 | Dam |  |  | 35.9574 | -107.897 |  | 3988 | 6330 | Jm_W | 1986-04-24 | 8.2 | 1099 | 13 | 340 | 2.1 | 0.15 | 190 | 6 | 14 | 560
46 | 36b | Dam |  |  | 35.9574 | -107.897 |  | 3988 | 6330 | Jm_W | 1987-11-22 | 8.31 | 1100 | 1.4 | 200 | 2 | 0.32 | 188 | 5 | 17 | 580
47 | 37 | Dam |  |  | 35.6466 | -108.0431 |  | 2605 | 6795 | Jm_W | 1987-10-02 | 9.05 | 550 | 49 | 180 | 0.9 | 17 | 308 | 22 | 6.5 | 150
48 | 38 | Dam |  |  | 35.5962 | -108.6418 |  | 410 | 6825 | Jm_W | 1987-07-01 | 7.64 | 720 | 51 | 180 | 2.6 | 17 | 344 |  | 7.9 | 290
49 | 1102b | Stone |  |  | 36.77 | -108.8992 | 18-8.25x15.9 | 695 | 5270 | Jm_W | 1960-04-27 | 8.1 | 912 | 5.6 | 360 | 2 | 0.5 | 550 | 0 | 200 | 52
50 | 2470b | Stone |  |  | 36.4228 | -108.8753 | 50-6.95X5.35 | 1475 | 5990 | Jm_W | 1967-09-15 |  | 116 | 7 | 57 | 2 | 0.6 | 120 | 24 | 4.6 | 11
51 | 2471a | Stone |  |  | 36.4264 | -108.8761 | 50-7.0X5.1 | 1100 | 6000 | Jm_W | 1967-09-15 | 8.8 | 120 | 17 | 43 | 24 | 0.6 | 150 | 0 | 4.6 | 8
52 | 862c | Stone |  |  | 35.5794 | -108.3189 | 16.14.33.2223 | 1000 | 7158 | Jm_W | 1973-03-06 | 8.9 | 608 | 6 | 200 | 1 | 1.2 | 220 | 23 | 26 | 170
53 | 861 | Stone |  |  | 35.5797 | -108.3192 | 16.14.33.22 | 1200 | 7195 | Jm_W | 1973-03-06 | 8.9 | 481 | 6 | 200 | 1 | 1.2 | 220 | 23 | 25 | 170
54 | 880 | Stone |  |  | 35.6228 | -108.5533 | 16.16.17.2114 | 450 | 6800 | Jm_W | 1974-02-07 | 8.7 | 487 | 8 | 170 | 2 | 1.2 | 210 | 15 | 11 | 160
55 | 2349 | Stone |  |  | 36.2556 | -108.3219 | 48-4.0X16.9 | 5200 | 5746 | Jm_W | 1973-09-25 | 8.1 | 950 | 38 | 260 | 2 | 1.2 | 170 | 0 | 18 | 510
56 | 2471b | Stone |  |  | 36.4264 | -108.8761 | 50-7.0X5.1 | 1100 | 6000 | Jm_W | 1969-01-09 | 8.6 | 184 | 10 | 48 | 2 | 2.4 | 140 | 5 | 1.1 | 16
57 | 2471c | Stone |  |  | 36.4264 | -108.8761 | 50-7.0X5.1 | 1100 | 6000 | Jm_W | 1969-04-08 | 8.5 | 160 | 10 | 47 | 2 | 2.4 | 140 | 10 | 3.2 | 5.8
58 | 974a | Stone |  |  | 35.6564 | -108.5097 | 17.16.35.413 | 1650 | 7193 | Jm_W | 1971-03-23 | 8.8 | 348 | 2 | 110 | 0.7 | 2.6 | 216 | 37 | 3.5 | 32
59 | 1398b | Stone |  |  | 36.0536 | -107.7928 | 21.09.16.2323 | 5076 | 6380 | Jm_W | 1976-01-06 | 8 | 3370 | 320 | 760 | 9.1 | 4 | 60 | 0 | 19 | 2200
60 | 850 | Stone |  |  | 35.5683 | -108.0147 | 16.11.33.332 | 2023 | 7350 | Jm_W | 1972-09-08 | 8.5 | 790 | 30 | 210 | 3 | 4.9 | 160 | 15 | 11 | 370
61 | 407 | Stone |  |  | 35.3964 | -107.7692 | 14.09.34.422 | 1004 | 7008 | Jm_W | 1963-04-24 | 8.2 | 718 | 15 | 226 | 3.7 | 4.9 | 252 | 0 | 7.7 | 322
62 | 402 | Stone |  |  | 35.405 | -107.8131 | 14.09.32.122 | 644 | 6942 | Jm_W | 1958-02-14 | 8.3 | 420 | 5.6 | 140 | 2 | 5 | 240 | 4 | 6 | 120
63 | 1398a | Stone |  |  | 36.0536 | -107.7928 | 21.09.16.2323 | 5076 | 6380 | Jm_W | 1975-05-05 |  | 3600 | 340 | 770 | 8 | 5 | 57 |  | 14 | 2400
64 | 603 | Stone |  |  | 35.535 | -108.1336 | 15.12.17.123a | 1221 | 7240 | Jm_W | 1963-05-04 | 8.3 | 247 | 29 | 52 | 3 | 5.8 | 220 | 3 | 4.6 | 22
65 | 887a | Stone |  |  | 35.5967 | -108.6439 | 16.17.21.3442 | 410 | 6825 | Jm_W | 1974-03-26 | 8.3 | 736 | 34 | 200 | 0.1 | 11 | 300 | 14 | 20 | 290
66 | 139 | Stone |  |  | 35.1728 | -107.3172 | 11.05.24.213 | 390 | 6162 | Jm_W | 1971-05-14 | 7.5 | 1140 | 21 | 370 | 3 | 12 | 476 | 0 | 16 | 470
67 | 406 | Stone |  |  | 35.395 | -107.8189 | 14.09.32.314 | 550 | 6910 | Jm_W | 1959-08-11 | 7.3 | 524 | 46 | 114 | 7.6 | 12 | 220 | 0 | 8 | 218
68 | 598 | Stone |  |  | 35.5047 | -108.0333 | 15.11.29.1132 | 700 | 7075 | Jm_W | 1976-09-30 |  | 801 | 44 | 210 | 7 | 16 | 220 | 14 | 8.9 | 420
69 | 386 | Stone |  |  | 35.4431 | -107.8281 | 14.09.18.243 | 800 | 7200 | Jm_W | 1962-10-17 | 7.9 | 1880 | 90 | 485 | 5.6 | 26 | 253 | 0 | 22 | 1110
70 | 884 | Stone |  |  | 35.5822 | -108.5772 | 16.16.30.3431 | 550 | 6850 | Jm_W | 1972-05-02 | 8.3 | 1420 | 180 | 290 | 2 | 56 | 710 | 53 | 25 | 490
71 | 397 | Stone |  |  | 35.4125 | -107.8183 | 14.09.29.312 | 735 | 6980 | Jm_W | 1959-08-13 | 7.8 | 1370 | 211 | 127 | 4.2 | 62 | 256 | 0 | 10 | 794
72 | Moquino C | Walvoord | 284088 | 3894708 |  |  |  | 549.8688 | 6207.021 | Jm_W | 1994-10-01 | 8.59 |  | 4.31 | 172.8 | 1.39 | 2.29 | 393.7 |  | 4.1 | 0.05
73 | 138 | Roca Honda | 246874 | 3914825 |  |  |  | 170 | 6815 | Jm_W | 2008-09-23 | 7.56 | 3290 | 542 | 221 | 9 | 151 | 204 |  | 51 | 2040
74 | 116 | Roca Honda | 247377 | 3914802 |  |  |  | 260 | 6824 | Jm_W | 2008-11-13 | 7.56 | 3330 | 518 | 240 | 6 | 144 | 213 |  | 52 | 1970
75 | 116 | Roca Honda | 247377 | 3914802 |  |  |  | 260 | 6824 | Jm_W | 2009-02-10 | 7.38 | 3310 | 538 | 240 | 6 | 142 | 210 |  | 48 | 1940
76 | 116 | Roca Honda | 247377 | 3914802 |  |  |  | 260 | 6824 | Jm_W | 2009-05-21 | 7.52 | 3260 | 496 | 242 | 6 | 136 | 222 |  | 48 | 1920
77 | 116 | Roca Honda | 247377 | 3914802 |  |  |  | 260 | 6824 | Jm_W | 2010-05-05 | 7.2 | 3300 | 513 | 245 | 6 | 141 | 229 |  | 50 | 2020
78 | 116 | Roca Honda | 247377 | 3914802 |  |  |  | 260 | 6824 | Jm_W | 2010-09-23 | 7.73 | 3270 | 500 | 245 | 6 | 137 | 238 |  | 56 | 2060
79 | 113 | Roca Honda | 247233 | 3914945 |  |  |  | 297 | 6830 | Jm_W | 2008-09-22 | 7.37 | 3320 | 548 | 236 | 7 | 147 | 205 |  | 52 | 2090
80 | 113 | Roca Honda | 247233 | 3914945 |  |  |  | 297 | 6830 | Jm_W | 2008-10-11 | 7.54 | 3280 | 539 | 224 | 6 | 148 | 212 |  | 50 | 2030
81 | 113 | Roca Honda | 247233 | 3914945 |  |  |  | 297 | 6830 | Jm_W | 2009-05-26 | 7.54 | 3390 | 501 | 237 | 7 | 142 | 219 |  | 48 | 2000
82 | 113 | Roca Honda | 247233 | 3914945 |  |  |  | 297 | 6830 | Jm_W | 2009-12-02 | 7.51 | 3440 | 507 | 231 | 6 | 138 | 205 |  | 48 | 2010
83 | 113 | Roca Honda | 247233 | 3914945 |  |  |  | 297 | 6830 | Jm_W | 2010-09-27 | 7.72 | 3320 | 542 | 232 | 6 | 145 | 234 |  | 55 | 2150
84 | 114 | Roca Honda | 247233 | 3914945 |  |  |  | 330 | 6837 | Jm_W | 2008-09-18 | 7.45 | 3140 | 504 | 208 | 10 | 125 | 213 |  | 51 | 1910
85 | 114 | Roca Honda | 247233 | 3914945 |  |  |  | 330 | 6837 | Jm_W | 2009-02-18 | 7.35 | 3210 | 524 | 215 | 11 | 135 | 229 |  | 48 | 1880
86 | 114 | Roca Honda | 247233 | 3914945 |  |  |  | 330 | 6837 | Jm_W | 2009-05-26 | 7.48 | 3100 | 433 | 201 | 11 | 114 | 210 |  | 45 | 1802
87 | 114 | Roca Honda | 247233 | 3914945 |  |  |  | 330 | 6837 | Jm_W | 2010-04-05 | 7.9 | 575 | 41 | 143 | 3 | 7 | 371 |  | 15 | 131
88 | 114 | Roca Honda | 247233 | 3914945 |  |  |  | 330 | 6837 | Jm_W | 2010-09-27 | 7.33 | 1980 | 327 | 138 | 25 | 80 | 245 |  | 38 | 1330
89 | 111 | Roca Honda | 247479 | 3915109 |  |  |  | 478 | 6847 | Jm_W | 2008-08-13 | 7.6 | 444 | 87 | 58 | 5 | 14 | 309 |  | 18 | 97
90 | 111 | Roca Honda | 247479 | 3915109 |  |  |  | 478 | 6847 | Jm_W | 2008-11-10 | 7.69 | 435 | 87 | 59 | 5 | 15 | 317 |  | 16 | 93
91 | 111 | Roca Honda | 247479 | 3915109 |  |  |  | 478 | 6847 | Jm_W | 2009-05-26 | 7.66 | 461 | 78 | 59 | 5 | 13 | 328 |  | 17 | 98
92 | 111 | Roca Honda | 247479 | 3915109 |  |  |  | 478 | 6847 | Jm_W | 2009-12-02 | 7.63 | 463 | 75 | 54 | 6 | 14 | 313 |  | 15 | 88
93 | 111 | Roca Honda | 247479 | 3915109 |  |  |  | 478 | 6847 | Jm_W | 2010-09-27 | 7.91 | 504 | 85 | 58 | 5 | 14 | 359 |  | 18 | 104
94 | 143 | Roca Honda | 252142 | 3916113 |  |  |  | 940 | 7010 | Jm_W | 2010-09-23 | 7.89 | 737 | 105 | 104 | 4 | 21 | 360 |  | 18 | 276
95 | 15 | Roca Honda | 254310 | 3916112 |  |  |  | 1469 | 7178 | Jm_W | 2008-11-13 | 7.9 | 567 | 51 | 143 | 4 | 15 | 326 |  | 8 | 177
96 | 15 | Roca Honda | 254310 | 3916112 |  |  |  | 1469 | 7178 | Jm_W | 2009-02-12 | 7.52 | 588 | 46 | 127 | 3 | 13 | 318 |  | 7 | 176
97 | 15 | Roca Honda | 254310 | 3916112 |  |  |  | 1469 | 7178 | Jm_W | 2009-05-18 | 7.81 | 591 | 48 | 136 | 4 | 14 | 331 |  | 7 | 169
98 | 15 | Roca Honda | 254310 | 3916112 |  |  |  | 1469 | 7178 | Jm_W | 2010-04-28 | 7.63 | 568 | 47 | 135 | 4 | 13 | 347 |  | 9 | 181
99 | 15 | Roca Honda | 254310 | 3916112 |  |  |  | 1469 | 7178 | Jm_W | 2010-09-20 | 7.85 | 523 | 45 | 139 | 4 | 12 | 356 |  | 8 | 180
100 | S4 | Roca Honda | 255425 | 3916193 |  |  |  | 1919 | 7248.7 | Jm_W | 2008-05-11 | 7.93 | 523 | 31 | 137 | 3 | 5 | 205 |  | 3 | 201
101 | S4 | Roca Honda | 255425 | 3916193 |  |  |  | 1919 | 7248.7 | Jm_W | 2008-08-27 | 8.27 | 506 | 29.6 | 144 | 3.63 | 5.05 | 213 |  | 3 | 188
102 | S4 | Roca Honda | 255425 | 3916193 |  |  |  | 1919 | 7248.7 | Jm_W | 2009-05-03 | 8.2 | 524 | 26 | 126 | 3 | 5 | 214 |  | 2 | 194
103 | S4 | Roca Honda | 255425 | 3916193 |  |  |  | 1919 | 7248.7 | Jm_W | 2009-06-23 | 7.87 | 529 | 30 | 132 | 3 | 5 | 214 |  | 3 | 208
104 | S4 | Roca Honda | 255425 | 3916193 |  |  |  | 1919 | 7248.7 | Jm_W | 2010-10-19 | 8.04 | 532 | 31 | 132 | 3 | 5 | 221 |  | 3 | 213
105 | S3 | Roca Honda | 256063 | 3915732 |  |  |  | 2043 | 7222.4 | Jm_W | 2008-11-05 | 7.96 | 437 | 21 | 134 | 2 | 3 | 198 |  | 3 | 152
106 | S3 | Roca Honda | 256063 | 3915732 |  |  |  | 2043 | 7222.4 | Jm_W | 2009-02-19 | 8.01 | 425 | 18 | 123 | 3 | 2 | 205 |  | 3 | 148
107 | S3 | Roca Honda | 256063 | 3915732 |  |  |  | 2043 | 7222.4 | Jm_W | 2009-05-27 | 8.12 | 435 | 19 | 129 | 2 | 3 | 198 |  | 3 | 156
108 | S1 | Roca Honda | 256317 | 3916362 |  |  |  | 2108 | 7262.9 | Jm_W | 2008-04-07 | 8.12 | 506 | 16 | 143 | 3 | 3 | 203 |  | 4 | 210
109 | S1 | Roca Honda | 256317 | 3916362 |  |  |  | 2108 | 7262.9 | Jm_W | 2008-11-06 | 8.16 | 509 | 19 | 169 | 3 | 4 | 203 |  | 4 | 204
110 | S1 | Roca Honda | 256317 | 3916362 |  |  |  | 2108 | 7262.9 | Jm_W | 2009-02-17 | 8.06 | 526 | 14 | 139 | 2 | 3 | 200 |  | 3 | 205
111 | S1 | Roca Honda | 256317 | 3916362 |  |  |  | 2108 | 7262.9 | Jm_W | 2009-06-23 | 8 | 525 | 16 | 147 | 2 | 3 | 209 |  | 4 | 209
112 | S1 | Roca Honda | 256317 | 3916362 |  |  |  | 2108 | 7262.9 | Jm_W | 2010-06-24 | 8.04 | 493 | 16 | 150 | 2 | 3 | 216 |  | 3 | 209
113 | 73 | Roca Honda | 260350 | 3913856 |  |  |  | 3535 | 7300 | Jm_W | 1974-01-01 |  | 650 | 4 | 240 | 2 | 0.5 | 280 |  | 10 | 265
| Burnham water well | Conoco-Phillips |  |  | 36.2597 | -107.3423 | 23 14 3 | 5199 | 6725 | Jm_W | 1973-07-18 | 8.1 | 1107 | 60 | 297 |  | 18 | 190 |  | 21 | 480
114 | 415 | Stone |  |  | 35.4503 | -107.8622 | 14.10.11.434a | 735 | 7065 | Jrc_W | 1960-10-18 | 8.3 | 2260 | 26 | 700 | 4 | 3.9 | 170 | 4 | 60 | 1400
115 | 2774c | Stone |  |  | 35.9219 | -109.0458 | 89-2.55X5.40 | 1283 | 7160 | Js_W | 1959-09-26 | 7.7 | 262 | 40 | 38 | 4 | 14 | 240 | 0 | 5.3 | 31
116 | 453 | Stone |  |  | 35.4642 | -108.1117 | 14.12.09.221 | 762 | 7380 | Jw_W | 1962-09-05 | 9 | 656 | 2.6 | 254 | 2.2 | 0.6 | 395 | 29 | 34 | 115
117 | 454 | Stone |  |  | 35.4444 | -108.0803 | 14.12.14.143 | 430 | 7090 | Jw_W | 1962-09-05 | 8.9 | 527 | 6.6 | 200 | 3 | 1.1 | 320 | 31 | 37 | 54
118 | 312 | Stone |  |  | 35.3772 | -107.9189 | 13.10.08.211 | 356 | 7000 | Jw_W | 1967-02-02 |  | 242 | 12 | 140 | 3 | 2.4 | 210 | 7 | 11 | 130
119 | 448 | Stone |  |  | 35.4325 | -108.0433 | 14.11.19.124 | 80 | 6880 | Jw_W | 1961-08-04 | 7.7 | 1150 | 115 | 206 | 2.6 | 43 | 332 | 0 | 22 | 579
120 | 555a | Stone |  |  | 35.5106 | -107.5031 | 15.06.20.331 | 1000 | 6610 | Kcc_W | 1962-10-16 | 9.1 | 243 | 1.3 | 95 | 0.9 | 0.2 | 200 | 20 | 1.4 | 9.2
121 | 1068 | Stone |  |  | 35.7758 | -108.1911 | 18.13.23.3212 | 830 | 6510 | Kcc_W | 1971-11-02 | 8.5 | 1400 | 4 | 480 | 5 | 1.2 | 270 | 20 | 77 | 670
122 | 893 | Stone |  |  | 35.625 | -108.7917 | 16.18.07.3333 | 2100 | 6576 | Kcc_W | 1970-07-31 | 8.4 | 809 | 11 | 273 | 2.7 | 3 | 284 | 6 | 50 | 306
123 | 917a | Stone |  |  | 35.5931 | -108.9739 | 16.20.29.22 | 591 | 6760 | Kcc_W | 1968-11-04 | 8.3 | 242 | 33 | 38 | 7 | 9.1 | 190 | 3 | 3.9 | 41
124 | 562 | Stone |  |  | 35.5331 | -107.5308 | 15.07.13.1244 | 600 | 6621 | Kcc_W | 1962-10-03 | 7.5 | 524 | 73 | 54 | 2.6 | 35 | 297 | 0 | 3.7 | 188
125 | 583c | Stone |  |  | 35.5617 | -107.9278 | 15.10.06.2421 | 994 | 7485 | Kcc_W | 1961-08-01 | 7.5 | 1450 | 110 | 290 | 7 | 44 | 270 | 0 | 10 | 840
126 | 583e | Stone |  |  | 35.5617 | -107.9278 | 15.10.06.2421 | 994 | 7485 | Kcc_W | 1973-07-18 | 8.4 | 1790 | 100 | 370 | 9 | 62 | 140 | 15 | 18 | 1000
127 | 583d | Stone |  |  | 35.5617 | -107.9278 | 15.10.06.2421 | 994 | 7485 | Kcc_W | 1970-01-15 | 7.9 | 2320 | 120 | 280 | 7 | 170 | 180 | 0 | 75 | 1300
128 | 853b | Stone |  |  | 35.6264 | -108.1875 | 16.13.11.3413 | 340 | 7510 | Kcc_W | 1961-07-11 | 7 | 3410 | 620 | 110 | 11 | 230 | 710 | 0 | 23 | 2000
506 | 3004505517 | USGS |  |  | 36.4228 | -108.0987 |  | 4995 |  | Kch_P | 1956-12-13 | 9.2 | 1556 | 11 | 628 |  | 9 | 1050 | 217 | 72 | 102
507 | 3003920568 | USGS |  |  | 36.4177 | -107.3714 |  | 5402 |  | Kch_P | 1973-01-30 |  | 7573 | 20 | 2920 | 160 | 12 | 2989 | 204 | 2620 | 165
508 | 3004508499 | USGS |  |  | 36.7386 | -107.9743 |  | 6576 |  | Kch_P | 1962-11-19 | 7.5 | 39445 | 308.4 | 14403.31 |  | 175.79 | 1417.61 |  | 20416.08 | 2724.2
509 | 3004506995 | USGS |  |  | 36.6168 | -107.9215 |  | 6604 |  | Kch_P |  | 8.2 | 6051 | 78 | 2096 |  | 44 | 793 |  | 1900 | 1543
721 | 30-043-20207 | Conoco-Phillips |  |  | 36.1054 | -107.4361 | 22 6 26 | 2158 | 7170 | Kch_P | 1976-06-09 | 8.2 | 15912 | 70 | 5400 |  | 100 | 1040 | 0 | 7740 | 525
129 | 1590 | Stone |  |  | 36.2486 | -108.2153 | 23.13.10.1213 | 495 | 5979 | Kch_W | 1967-05-02 | 9.1 | 2950 | 14 | 970 | 3 | 0.6 | 500 | 31 | 100 | 1500
130 | 1245 | Stone |  |  | 35.9261 | -107.4658 | 20.06.34.1143 | 1000 | 6650 | Kch_W | 1975-12-27 | 8.6 | 1750 | 2.1 | 670 | 2.5 | 0.7 | 859 | 53 | 89 | 490
131 | 1140b | Stone |  |  | 35.8989 | -107.4597 | 19.06.10.2111 | 400 | 6750 | Kch_W | 1975-12-28 | 8.6 | 2000 | 2.2 | 770 | 3.2 | 0.7 | 1250 | 67 | 79 | 450
132 | 1243a | Stone |  |  | 35.9328 | -107.4925 | 20.06.29.4143 | 550 | 6610 | Kch_W | 1975-12-28 | 8.4 | 2340 | 3.1 | 910 | 4.1 | 1.2 | 1150 | 149 | 150 | 540
133 | 1475a | Stone |  |  | 36.1033 | -107.8136 | 22.09.29.3443 | 961 | 6447 | Kch_W | 1967-02-21 | 9 | 2080 | 5 | 760 | 8 | 1.6 | 760 | 110 | 580 | 72
134 | 1149 | Stone |  |  | 35.9069 | -107.5289 | 19.07.01.4112 | 22 | 6710 | Kch_W | 1976-01-05 | 8 | 1700 | 4.4 | 590 | 2.3 | 2.2 | 529 | 0 | 26 | 810
135 | 1144 | Stone |  |  | 35.8703 | -107.4161 | 19.06.24.2212 | 225 | 6780 | Kch_W | 1975-12-28 | 8.3 | 1320 | 7 | 520 | 6.4 | 3.1 | 1270 | 0 | 19 | 100
136 | 1486a | Stone |  |  | 36.1206 | -107.9989 | 22.11.22.3323 | 453 | 6341 | Kch_W | 1967-05-02 | 8.4 | 986 | 130 | 210 | 3 | 4.3 | 540 | 0 | 7.1 | 360
137 | 2322b | Stone |  |  | 36.3372 | -108.4489 | 48-11.06X11.26 | 1368 | 5760 | Kch_W | 1970-01-27 | 8.9 | 1470 | 16 | 500 | 5 | 4.3 | 400 | 31 | 25 | 670
138 | 2322a | Stone |  |  | 36.3372 | -108.4489 | 48-11.06X11.26 | 1368 | 5760 | Kch_W | 1968-10-24 | 8.7 | 2050 | 27 | 680 | 4 | 4.9 | 330 | 20 | 65 | 1100
139 | 1383 | Stone |  |  | 36.0214 | -107.3775 | 21.05.32.424 | 2450 | 6840 | Kch_W | 1978-01-23 | 8.2 | 2290 | 26 | 710 | 5.4 | 5.8 | 223 | 0 | 120 | 1300
140 | 2402 | Stone |  |  | 36.4639 | -108.5678 | 49-3.75X2.50 | 530 | 5240 | Kch_W | 1967-04-21 |  | 1220 | 160 | 210 | 7 | 7.9 | 250 | 0 | 4.5 | 650
141 | 2500 | Stone |  |  | 36.2181 | -108.3056 | 66-3.05X2.30 | 568 | 5925 | Kch_W | 1974-10-28 | 8.2 | 1280 | 30 | 360 | 4.7 | 27 | 384 | 0 | 9.7 | 650
142 | 1133 | Stone |  |  | 35.8569 | -107.3381 | 19.05.23.3431 | 471 | 6585 | Kch_W | 1976-01-15 | 8.9 | 2510 | 9.1 | 790 | 0.2 | 58 | 543 | 38 | 44 | 1300
143 | 1269 | Stone |  |  | 35.9186 | -107.6294 | 20.08.36.4242 | 201 | 6700 | Kch_W | 1976-01-28 | 8 | 1940 | 150 | 350 | 4.5 | 78 | 280 | 0 | 11 | 1200
144 | 1395a | Stone |  |  | 36.06 | -107.8383 | 21.09.07.3334 | 505 | 6327 | Kch_W | 1978-03-28 | 8.3 | 2350 | 38 | 630 | 4.5 | 81 | 510 | 0 | 34 | 1300
145 | 1040a | Stone |  |  | 35.7975 | -107.3289 | 18.05.14.221 | 365 | 6740 | Kch_W | 1970-03-19 | 8.1 | 3560 | 400 | 430 | 11 | 150 | 510 | 12 | 39 | 2000
146 | 1267 | Stone |  |  | 35.9611 | -107.6703 | 20.08.15.413 | 312 | 6590 | Kch_W | 1967-05-02 | 8.6 | 1390 | 120 | 340 | 5 | 180 | 400 | 0 | 22 | 690
510 | 3004508180 | USGS |  |  | 36.7193 | -108.5635 |  | 657 |  | Kd_P | 1957-03-26 | 8.7 | 3503 | 28.08 | 1080.23 |  | 1 | 1186.55 | 144.43 | 269.81 | 793.37
511 | 3004512107 | USGS |  |  | 36.7208 | -108.5657 |  | 664 |  | Kd_P | 1970-03-12 | 9 | 2899 | 7 | 1142 | 5 | 3 | 1269 | 420 | 200 | 497
512 | 3004513000 | USGS |  |  | 36.7197 | -108.5657 |  | 664 |  | Kd_P | 1970-03-12 | 7.8 | 3042 | 42 | 1126 | 7 | 5 | 2098 |  | 200 | 629
513 | 3004512114 | USGS |  |  | 36.7212 | -108.5627 |  | 715 |  | Kd_P | 1970-03-12 | 8.5 | 3006 | 7 | 1074 | 6 | 2 | 878 | 72 | 160 | 1253
514 | 3004511913 | USGS |  |  | 36.7503 | -108.5664 |  | 736 |  | Kd_P | 1967-03-18 | 8.4 | 2955 | 10 | 918 | 5 | 7 | 525 | 48 | 142 | 1300
515 | 3004508106 | USGS |  |  | 36.7159 | -108.5637 |  | 765 |  | Kd_P | 1957-03-15 | 9 | 4492 | 12.04 | 1427.27 |  | 1 | 954.86 | 144.43 | 213.64 | 1739.2
516 | 3004511847 | USGS |  |  | 36.7656 | -108.5805 |  | 767 |  | Kd_P | 1966-12-27 | 9.6 | 2255 | 3 | 769 | 4 | 3 | 817 | 444 | 184 | 31
517 | 3004511928 | USGS |  |  | 36.7656 | -108.5851 |  | 767 |  | Kd_P | 1967-03-31 | 8.9 | 3305 | 2 | 1040 | 2 | 3 | 1430 | 216 | 312 | 300
518 | 3004508048 | USGS |  |  | 36.7135 | -108.5639 |  | 776 |  | Kd_P | 1957-03-26 | 8.8 | 3306 | 26.08 | 1030.08 |  | 2.01 | 893.67 | 120.36 | 255.77 | 978.93
519 | 3004511846 | USGS |  |  | 36.7659 | -108.5847 |  | 776 |  | Kd_P | 1966-12-27 | 9 | 3002 | 8 | 968 | 6 | 10 | 952 | 300 | 298 | 460
520 | 3004508143 | USGS |  |  | 36.7173 | -108.5661 |  | 795 |  | Kd_P | 1957-03-26 | 8.6 | 3132 | 27.08 | 916.74 |  | 3.01 | 1346.03 | 144.43 | 14.04 | 681.04
521 | 3004520331 | USGS |  |  | 36.7336 | -108.5644 |  | 805 |  | Kd_P | 1969-03-04 | 9.1 | 3309 | 3 | 1000 | 3 | 7 | 1840 | 276 | 168 | 12
522 | 3004512082 | USGS |  |  | 36.7176 | -108.5638 |  | 835 |  | Kd_P | 1967-10-03 | 8.4 | 2770 | 136 | 882 | 8 | 44 | 1208 | 60 | 650 | 395
523 | 3004508369 | USGS |  |  | 36.7293 | -108.5672 |  | 859 |  | Kd_P | 1957-12-16 | 8.7 | 2127 | 18.05 | 720.15 |  | 1 | 673.01 | 481.44 | 43.13 | 190.57
524 | 3004511900 | USGS |  |  | 36.7691 | -108.5757 |  | 868 |  | Kd_P | 1967-03-02 | 9 | 3146 | 3 | 995 | 11 | 1 | 1290 | 252 | 284 | 310
525 | 3004511922 | USGS |  |  | 36.7487 | -108.5984 |  | 950 |  | Kd_P | 1967-04-02 | 8.8 | 3309 | 3 | 1090 | 5 | 4 | 171 | 96 | 240 | 1700
526 | 3004509208 | USGS |  |  | 36.7866 | -108.6609 |  | 1132 |  | Kd_P | 1959-05-14 | 8.7 | 3639 | 27 | 1227 |  | 5 | 354 | 60 | 340 | 1806
527 | 3004509316 | USGS |  |  | 36.7953 | -108.5719 |  | 1492 |  | Kd_P | 1958-12-11 | 8.8 | 3533 | 21.08 | 1174.68 |  | 13.05 | 341.36 | 74.3 | 251 | 1830.29
528 | 3004507601 | USGS |  |  | 36.6772 | -108.5546 |  | 1730 |  | Kd_P | 1958-01-17 | 8.4 | 3542 | 21.08 | 1158.62 |  | 13.05 | 256.02 | -1 | 281.12 | 1941.74
529 | 3003120446 | USGS |  |  | 35.6078 | -107.8394 |  | 1750 |  | Kd_P | 1975-08-25 | 8.5 | 2951 | 10 | 1025 |  | 9 | 708 | 96 | 1090 | 13
530 | 3003906158 | USGS |  |  | 36.4285 | -106.8154 |  | 1890 |  | Kd_P |  | 9.2 | 1675 | 11 | 598 |  | 3 | 366 | 108 | 150 | 625
531 | 3004510300 | USGS |  |  | 36.8682 | -108.5544 |  | 2077 |  | Kd_P | 1959-05-04 | 9.2 | 3750 | 10 | 1230 |  | 2 | 342 | 120 | 300 | 1740
532 | 3004510300 | USGS |  |  | 36.8682 | -108.5544 |  | 2077 |  | Kd_P | 1959-05-04 | 9.3 | 3440 | 4 | 1120 |  | 1 | 366 | 96 | 180 | 1670
533 | 3004510300 | USGS |  |  | 36.8682 | -108.5544 |  | 2077 |  | Kd_P |  | 9.4 | 3950 | 4 | 1240 |  | 1 | 740 | 82 | 180 | 1200
534 | 3004510300 | USGS |  |  | 36.8682 | -108.5544 |  | 2077 |  | Kd_P | 1959-05-04 | 9 | 5620 | 6 | 1970 |  | 1 | 820 | 84 | 1740 | 997
535 | 3004510300 | USGS |  |  | 36.8682 | -108.5544 |  | 2077 |  | Kd_P |  | 9.1 | 6370 | 12 | 2250 |  | 2 | 918 | 96 | 2200 | 897
536 | 3004510300 | USGS |  |  | 36.8682 | -108.5544 |  | 2077 |  | Kd_P | 1959-05-04 | 8.9 | 6070 | 10 | 2120 |  | 5 | 952 | 84 | 1980 | 916
537 | 3004510300 | USGS |  |  | 36.8682 | -108.5544 |  | 2077 |  | Kd_P | 1959-05-04 | 9 | 6040 | 10 | 2110 |  | 6 | 954 | 94 | 1920 | 951
538 | 3003120216 | USGS |  |  | 35.6125 | -107.7312 |  | 2255 |  | Kd_P | 1971-05-06 | 7.8 | 1081 | 8 | 308 | 3 | 6 | 415 |  | 71 | 270
539 | 3003120345 | USGS |  |  | 35.5761 | -107.69 |  | 2677 |  | Kd_P | 1971-09-16 |  | 1471 | 36 | 455 | 100 | 8 | 890 | 60 | 60 | 314
540 | 3003120341 | USGS |  |  | 35.7235 | -107.7214 |  | 2705 |  | Kd_P | 1975-08-27 | 8.3 | 4986 | 24 | 1831 |  | 6 | 473 | 22 | 2450 | 180
541 | 3003120350 | USGS |  |  | 35.5614 | -107.6353 |  | 2752 |  | Kd_P | 1971-10-06 |  | 1152 | 10 | 409 | 7 | 1 | 537 |  | 22 | 439
542 | 3003120227 | USGS |  |  | 35.4035 | -107.5776 |  | 2998 |  | Kd_P | 1971-12-01 |  | 1364 | 9 | 483 | 12 | 1 | 573 | 36 | 14 | 527
543 | 3004520952 | USGS |  |  | 36.9245 | -108.3113 |  | 3267 |  | Kd_P | 1971-12-08 | 8.3 | 22564 | 255 | 8449 | 78 | 72 | 744 | -1 | 13300 | 44
544 | 3004305079 | USGS |  |  | 35.7821 | -107.1524 |  | 3449 |  | Kd_P | 1948-10-23 |  | 9484 | 30 | 3172 |  | 10 | 209 | 23 | 1390 | 4650
545 | 3004511022 | USGS |  |  | 36.9247 | -108.4721 |  | 3632 |  | Kd_P | 1963-03-14 | 8.6 | 2443 | 16.05 | 741.22 |  | 10.03 | 958.87 | 50.15 | 356.07 | 310.93
546 | 3003105403 | USGS |  |  | 35.9455 | -107.8074 |  | 3935 |  | Kd_P | 1958-08-19 | 7.97 | 4598 | 19.13 | 1627.66 | 17.12 | 8.06 | 872.06 | 48.34 | 1981.78 | 52.36
547 | 3004505011 | USGS |  |  | 36.2706 | -108.4522 |  | 4620 |  | Kd_P | 1957-03-05 | 9.48 | 7579 | 64.83 | 2546.68 | -1 | 29.38 | 494.34 | 413.3 | 1436.43 | 2594.29
548 | 3004505079 | USGS |  |  | 36.2372 | -107.9804 |  | 5220 |  | Kd_P | 1956-07-14 | 8.2 | 8390 | 47 | 2825 |  | 245 | 560 |  | 4360 | 637
549 | 3004305131 | USGS |  |  | 36.0137 | -107.4905 |  | 5448 |  | Kd_P |  | 8.5 | 19130 | 335 | 6377 |  | 63 | 281 | 48 | 5400 | 6769
550 | 3004505315 | USGS |  |  | 36.3936 | -108.0587 |  | 5983 |  | Kd_P | 1956-08-14 | 8.4 | 7508 | 36 | 2933 |  | 7 | 915 |  | 4060 | 21
551 | 3004506725 | USGS |  |  | 36.5944 | -108.137 |  | 5991 |  | Kd_P | 1964-10-02 | 7.4 | 43666 | 927.9 | 15701.1 |  | 226.82 | 641.28 |  | 26084.3 | 85.57
552 | 3004506966 | USGS |  |  | 36.614 | -108.1453 |  | 6022 |  | Kd_P | 1972-03-28 |  | 49243 | 539 | 18151 | 170 | 239 | 781 |  | 28200 | 1560
553 | 3004511619 | USGS |  |  | 36.672 | -108.1199 |  | 6061 |  | Kd_P | 1975-04-22 |  | 33717 | 654 | 12347 | 91 | 90 | 781 |  | 19900 | 250
554 | 3004508867 | USGS |  |  | 36.7611 | -108.2541 |  | 6125 |  | Kd_P | 1958-06-10 | 4.8 | 286900 | 37200 | 6440 |  | 5350 | 12 |  | 156000 | 330
555 | 3004506236 | USGS |  |  | 36.5438 | -108.2296 |  | 6150 |  | Kd_P | 1957-03-24 | 7.9 | 14773 | 166.65 | 4945.97 |  | 30.3 | 1269.57 |  | 4182.41 | 4178.37
556 | 3003920722 | USGS |  |  | 36.6079 | -107.5555 |  | 6172 |  | Kd_P | 2002-04-03 | 6.69 | 17810 | 217 | 6820 |  | 29 | 1122 |  | 5390 | 4200
557 | 3004305128 | USGS |  |  | 35.9754 | -107.0732 |  | 6198 |  | Kd_P | 1959-01-20 | 8.3 | 2350 | 21.04 | 869.74 |  | 5.01 | 1161.32 | 60.12 | 150.3 | 672.34
558 | 3004513075 | USGS |  |  | 36.6527 | -108.1458 |  | 6230 |  | Kd_P | 1976-10-26 |  | 36881 | 55 | 13729 | 104 | 39 | 2245 | 48 | 15400 | 6400
559 | 3004507125 | USGS |  |  | 36.6295 | -107.967 |  | 6236 |  | Kd_P | 1961-12-05 | 6.4 | 4781 | 80 | 1764 |  | 18 | 195 |  | 2740 | 83
560 | 3004507175 | USGS |  |  | 36.636 | -107.9781 |  | 6249 |  | Kd_P | 1961-12-05 | 7.3 | 18965 | 311 | 6765 |  | 45 | 1050 |  | 8200 | 3127
561 | 3004506591 | USGS |  |  | 36.5807 | -108.0854 |  | 6277 |  | Kd_P | 1970-11-17 | 6.8 | 67463 | 1000 | 24533 | 200 | 488 | 415 |  | 40800 | 237
562 | 3003920593 | USGS |  |  | 36.9262 | -107.3328 |  | 6308 |  | Kd_P | 1973-07-09 | 8.1 | 12120 | 27.27 | 3949.1 |  | 17.17 | 444.4 | 55 | 3636 | 3343
563 | 3003920593 | USGS |  |  | 36.9262 | -107.3328 |  | 6308 |  | Kd_P | 1973-07-08 | 7.4 | 11410.7 | 27.2646 | 3716.06 |  | 15.147 | 701.811 |  | 2726.46 | 3786
564 | 3003920593 | USGS |  |  | 36.9262 | -107.3328 |  | 6308 |  | Kd_P | 1973-07-07 | 7.3 | 10697.5 | 35.322 | 3365.68 |  | 15.138 | 797.268 |  | 2058.77 | 3840
565 | 3003920593 | USGS |  |  | 36.9262 | -107.3328 |  | 6308 |  | Kd_P | 1973-08-24 | 9.4 | 10728.3 | 10.102 | 3889.27 |  | 12.1224 | 863.721 |  | 2222.44 | 4495
566 | 3003920593 | USGS |  |  | 36.9262 | -107.3328 |  | 6308 |  | Kd_P | 1973-07-11 | 8.2 | 10556.4 | 85.833 | 3483.81 |  | 10.098 | 1085.54 |  | 1575.29 | 4599
567 | 3004506318 | USGS |  |  | 36.5562 | -107.9303 |  | 6391 |  | Kd_P |  | 7.6 | 16554 | 106 | 5983 |  | 35 | 1586 |  | 5637 | 4012
568 | 3004506318 | USGS |  |  | 36.5562 | -107.9303 |  | 6391 |  | Kd_P |  | 8 | 15388 | 106 | 5595 |  | 16 | 1708 |  | 5180 | 3650
569 | 3004506487 | USGS |  |  | 36.5719 | -108.2101 |  | 6395 |  | Kd_P |  | 6.8 | 28794 | 485 | 10477 |  | 139 | 685 |  | 16100 | 1256
570 | 3004506909 | USGS |  |  | 36.6091 | -107.9342 |  | 6397 |  | Kd_P | 1959-05-14 | 8 | 19102 | 137 | 7344 |  | 39 | 1867 |  | 10400 | 262
571 | 3004305147 | USGS |  |  | 36.113 | -107.2675 |  | 6410 |  | Kd_P | 1961-11-24 | 9.3 | 9016 | 19 | 3309 |  | 8 | 980 | 409 | 2200 | 2588
572 | 3004509124 | USGS |  |  | 36.7799 | -108.0427 |  | 6511 |  | Kd_P | 1963-01-03 | 7.3 | 41666 | 288.12 | 15359.88 |  | 115.25 | 1243.03 |  | 21346.61 | 3313.38
573 | 3004506665 | USGS |  |  | 36.5879 | -107.9065 |  | 6550 |  | Kd_P | 1959-04-27 | 8.4 | 3498 | 38 | 1329 |  | 5 | 894 | 33 | 1350 | 303
574 | 3004506534 | USGS |  |  | 36.5777 | -107.8944 |  | 6555 |  | Kd_P |  | 7 | 8741 | 238 | 3131 |  | 35 | 512 |  | 4960 | 125
575 | 3004507122 | USGS |  |  | 36.6294 | -107.889 |  | 6565 |  | Kd_P | 1959-04-27 | 6.8 | 6871 | 236 | 2404 |  | 28 | 146 |  | 4100 | 31
576 | 3004509342 | USGS |  |  | 36.7971 | -108.0687 |  | 6574 |  | Kd_P | 1958-05-10 | 8.5 | 15200 | 40 | 4980 |  | 18 | 1270 |  | 2600 | 6280
577 | 3004509869 | USGS |  |  | 36.8394 | -108.0784 |  | 6820 |  | Kd_P | 1971-11-05 | 7.2 | 3076 | 29 | 1049 |  | 4 | 720 |  | 1230 | 44
578 | 3004505117 | USGS |  |  | 36.3221 | -107.6653 |  | 6940 |  | Kd_P | 1957-05-08 |  | 3370 | 10 | 1030 |  | 4 | 1540 | 192 | 150 | 446
579 | 3004508776 | USGS |  |  | 36.7583 | -107.858 |  | 7023 |  | Kd_P | 1969-12-01 | 7 | 22871 | 199 | 8214 | 130 | 47 | 1391 |  | 9300 | 4296
580 | 3003905610 | USGS |  |  | 36.3309 | -107.3896 |  | 7045 |  | Kd_P | 1959-06-10 | 7.9 | 17773 | 1026 | 5742 |  | 69 | 964 |  | 9900 | 561
581 | 3004510103 | USGS |  |  | 36.8538 | -108.1596 |  | 7077 |  | Kd_P | 1961-01-04 | 8.1 | 24413 | 635 | 8568 |  | 92 | 830 |  | 12487 | 2222
582 | 3004510103 | USGS |  |  | 36.8536 | -108.1612 |  | 7077 |  | Kd_P | 1979-03-13 | 9.1 | 22225.8 | 16.2752 | 9451.82 |  | 20.344 | 7346.22 | 1269 | 8808.95 | 111
583 | 3004509155 | USGS |  |  | 36.7809 | -107.7536 |  | 7116 |  | Kd_P | 1971-04-28 | 7.5 | 3414 | 76 | 1214 | 47 | 14 | 317 |  | 1900 | 7
584 | 3003920244 | USGS |  |  | 36.3362 | -107.3354 |  | 7219 |  | Kd_P |  | 7.9 | 14088 | 177 | 4959 | 290 | 22 | 1147 |  | 6350 | 1725
585 | 3004505164 | USGS |  |  | 36.3451 | -107.6638 |  | 7237 |  | Kd_P | 1958-01-10 | 8.4 | 8840 | 30 | 3060 |  | 12 | 1350 |  | 3100 | 1290
586 | 3003905589 | USGS |  |  | 36.3287 | -107.2193 |  | 7302 |  | Kd_P |  | 9.3 | 4228 | 27 | 1481 |  | 12 | 647 | 252 | 450 | 1687
587 | 3003905344 | USGS |  |  | 36.2912 | -107.0646 |  | 7802 |  | Kd_P |  | 7.3 | 4673.3 | 37.85 | 1524.14 |  | 8.8 | 787.4 | 62.46 | 901.97 | 1469.05
588 | 3003905344 | USGS |  |  | 36.2912 | -107.0646 |  | 7802 |  | Kd_P | 1958-01-17 | 8.3 | 8915 | 41.37 | 3505.27 |  | 4.04 | 1392.42 | 24.22 | 3450.78 | 1203.74
589 | 3003905344 | USGS |  |  | 36.2912 | -107.0646 |  | 7802 |  | Kd_P |  | 7.4 | 4779.96 | 162.22 | 1655.4 |  | 7.5 | 1428.77 |  | 853.93 | 1596.62
590 | 3003920289 | USGS |  |  | 36.8897 | -107.4341 |  | 7965 |  | Kd_P | 1970-01-20 | 6.9 | 16368 | 520 | 5388 | 535 | 61 | 573 |  | 9500 | 82
591 | 3004508083 | USGS |  |  | 36.7146 | -108.5623 |  | 8090 |  | Kd_P | 1957-03-26 | 8.9 | 3430 | 28.08 | 1063.18 |  | 2.01 | 954.86 | 120.36 | 255.77 | 1006.01
592 | 3004508083 | USGS |  |  | 36.7146 | -108.5623 |  | 8090 |  | Kd_P | 1970-05-26 | 8 | 2970 | 12 | 1074 | 66 | 5 | 1232 |  | 180 | 1086
593 | 3004508083 | USGS |  |  | 36.7146 | -108.5623 |  | 8090 |  | Kd_P | 1970-05-26 | 8 | 3039 | 12 | 1104 | 6 | 5 | 1305 |  | 188 | 1081
594 | 3003906593 | USGS |  |  | 36.5046 | -107.2519 |  | 8320 |  | Kd_P | 1969-05-27 | 0.76 | 10594 | 222 | 3235 | 810 | 32 | 573 |  | 5500 | 513
595 | 3003906287 | USGS |  |  | 36.4535 | -107.2435 |  | 8350 |  | Kd_P |  | 7.6 | 9102 | 237 | 3117 |  | 31 | 781 |  | 3540 | 1792
596 | 3004505361 | USGS |  |  | 36.4013 | -108.0363 |  | 11430 |  | Kd_P |  | 9.2 | 7314 | 78 | 2745 |  | 26 | 1342 | 96 | 3120 | 588
597 | 3004520833 | USGS |  |  | 36.9616 | -107.8744 |  | 2601 |  | Kd_P | 1972-02-28 | 8.5 | 10184 | 5 | 3968 | 230 | 54 | 5417 | 504 | 2740 | 15
598 | 3004522342 | USGS |  |  | 36.9434 | -107.8903 |  | 2812 |  | Kd_P | 1977-02-18 | 8.6 | 19666 | 48 | 5798 |  | 12 | 11800 | 1080 | 922 | 6
599 | 3003907744 | USGS |  |  | 36.7749 | -107.4257 |  | 3680 |  | Kd_P |  |  | 22011 | 10.17 | 6758.8 |  | 33.57 | 11594.17 | 1023.4 | 2578.86 | 14.24
600 | 3004509040 | USGS |  |  | 36.7728 | -107.7625 |  | 4860 |  | Kd_P | 1969-03-26 | 7.2 | 12715 | 259 | 3781 | 18 | 68 | 659 |  | 100 | 8164
722 | 30-045-20745 | Conoco-Phillips |  |  | 36.2152 | -108.3205 | 23 14 22 | 4550 | 5867 | Kd_P | 1971-03-24 | 8.9 | 3012 | 4.8 | 1380 |  | 1 | 1385 |  | 580 | 930
723 | Foshay 1 | Conoco-Phillips |  |  |  |  | 23 13 9 | 4696 |  | Kd_P | 1971-12-06 | 9.1 | 10000 | 21 | 3820 |  | 27 | 1150 |  | 3100 | 2720
724 | 30-045-20830 | Conoco-Phillips |  |  | 36.1971 | -108.0919 | 23 12 26 | 4496 | 6098 | Kd_P | 1972-02-01 | 7.7 | 35286 | 400 | 11500 |  | 105 | 560 | 0 | 18000 | 660
725 | 30-045-20830 | Conoco-Phillips |  |  | 36.1971 | -108.0919 | 23 12 26 | 4600 | 6098 | Kd_P | 1972-02-01 | 7.7 | 25774 | 145 | 9660 |  | 15 | 440 |  | 14600 | 665
726 | 30-045-20830 | Conoco-Phillips |  |  | 36.1971 | -108.0919 | 23 12 26 | 4600 | 6098 | Kd_P | 1972-02-01 | 8.1 | 19604 | 80 | 6095 |  | 25 | 925 |  | 8700 | 680
727 | 30-045-20830 | Conoco-Phillips |  |  | 36.1971 | -108.0919 | 23 12 26 | 4678 | 6098 | Kd_P | 1972-02-01 | 7.9 | 16984 | 95 | 6095 |  | 25 | 730 |  | 8300 | 1180
728 | 30-045-20935 | Conoco-Phillips |  |  | 36.0641 | -107.6412 | 21 8 12 | 4800 | 6558 | Kd_P | 1933-11-13 | 8.9 | 6830 | 21 | 2350 |  | 14 | 1400 | 110 | 2550 | 295
729 | 30-045-20935 | Conoco-Phillips |  |  | 36.0641 | -107.6412 | 21 8 12 | 4997 | 6558 | Kd_P | 1971-12-03 | 9.2 | 3440 | 11 | 1310 |  | 4 | 1920 | 180 | 420 | 440
730 | 30-043-20075 | Conoco-Phillips |  |  | 36.1081 | -107.1915 | 22 3 29 | 6790 | 7068 | Kd_P | 1971-12-03 | 8.2 | 23700 | 420 | 10370 |  | 90 | 820 | 0 | 15650 | 1180
731 | 30-039-20336 | Conoco-Phillips |  |  | 36.3364 | -107.3505 | 24 5 3 | 7118 | 6654 | Kd_P | 1982-08-27 | 6.3 | 25689 | 1680 | 7666 |  | 316 | 183 |  | 15279 | 500
732 | 30-039-20336 | Conoco-Phillips |  |  | 36.3364 | -107.3505 | 24 5 3 | 7118 | 6654 | Kd_P | 1982-08-16 | 5.2 | 29666 | 2160 | 8423 |  | 437 | 122 |  | 18021 | 0
733 | 30-039-20336 | Conoco-Phillips |  |  | 36.3364 | -107.3505 | 24 5 3 | 7118 | 6654 | Kd_P | 1982-08-15 | 5.5 | 25656 | 2200 | 6075 |  | 850 | 122 |  | 15670 | 0
734 | 30-039-20336 | Conoco-Phillips |  |  | 36.3364 | -107.3505 | 24 5 3 | 7118 | 6654 | Kd_P | 1982-08-14 | 5.6 | 26215 | 2400 | 6762 |  | 364 | 122 |  | 15670 | 0
735 | 30-039-20336 | Conoco-Phillips |  |  | 36.3364 | -107.3505 | 24 5 3 | 7118 | 6654 | Kd_P | 1982-08-13 | 5.25 | 43805 | 2440 | 11039 |  | 2089 | 12.2 |  | 27424 | 0
736 | 30-039-22556 | Conoco-Phillips |  |  | 36.4331 | -107.2774 | 25 4 5C | 7720 | 6887 | Kd_P | 1983-11-16 | 7.6 | 18832 | 300 | 6730 |  | 55 | 1074 |  | 6300 | 5620
737 | 30-039-23339 | Conoco-Phillips |  |  | 36.3592 | -107.0222 | 25 2 35 | 7914 | 7319 | Kd_P | 1984-03-09 | 6.2 | 16435.1 | 280 | 3806.5 | 2345 | 145.8 | 1220 |  | 7012 | 1625
738 | 30-043-20326 | Conoco-Phillips |  |  | 36.145 | -107.1465 | 22N 3W 10 | 7500 | 7085 | Kd_P | 1979-01-30 | 7 | 7556 | 252 | 2627 |  | 20 | 1427 | 0 | 3103 | 845
147 | 11 | Dam |  |  | 36.6391 | -108.7529 |  | 1464 | 5342 | Kd_W | 2087-07-23 | 8.47 | 1300 | 21 | 390 | 3.8 | 11 | 277 | 10 | 57 | 640
148 | 12 | Dam |  |  | 36.4145 | -108.8614 |  | 521 | 6035 | Kd_W | 2088-06-29 | 8.78 | 262 | 2 | 100 | 1.1 | 0.16 | 215 | 10 | 2.6 | 25
149 | 13 | Dam |  |  | 35.6069 | -107.1915 |  | 1840 | 6130 | Kd_W | 2086-04-29 | 8.9 | 1900 | 2.3 | 700 | 1.7 | 1.1 | 390 | 30 | 85 | 910
150 | 13 | Dam |  |  | 35.6069 | -107.1915 |  | 1840 | 6130 | Kd_W | 1987-12-03 | 8.91 |  | 170 | 270 | 2.2 | 95 |  |  | 78 | 980
151 | 1077 | Stone |  |  | 36.8147 | -108.9381 | 18-10.4x12.8 | 300 | 5000 | Kd_W | 1960-04-27 | 7.6 | 2350 | 24 | 780 | 3 | 0.5 | 280 | 0 | 260 | 1100
152 | 2271c | Stone |  |  | 36.5647 | -108.9511 | 33-11.15X12.80 | 721 | 6030 | Kd_W | 1974-09-24 | 8.6 | 1000 | 6 | 360 | 2 | 1.2 | 250 | 23 | 18 | 470
153 | 1088c | Stone |  |  | 36.7542 | -108.8044 | 18-3.0X17.0 | 2013 | 5380 | Kd_W | 1966-09-21 | 8.4 | 2080 | 19 | 690 | 9 | 2.4 | 140 | 12 | 290 | 1000
154 | 595a | Stone |  |  | 35.5367 | -108.0339 | 15.11.17.1111 | 812 | 7195 | Kd_W | 1952-10-23 |  |  | 7 |  | 240 | 2.7 | 300 | 12 | 44 | 200
155 | 959b | Stone |  |  | 35.6714 | -108.1553 | 17.12.30.3243 | 2544 | 7035 | Kd_W | 1974-10-29 | 8.3 | 379 | 12 | 120 | 2.3 | 4.1 | 252 | 0 | 3.4 | 93
156 | 2433a | Stone |  |  | 36.4286 | -108.9533 | 50-11.30X4.95 | 575 | 6330 | Kd_W | 1974-07-03 | 8.2 | 498 | 54 | 120 | 2 | 7.3 | 300 | 13 | 11 | 130
157 | 866 | Stone |  |  | 35.6275 | -108.4022 | 16.15.11.3323 | 953 | 7007 | Kd_W | 1974-02-13 | 8.3 | 324 | 38 | 73 | 3 | 8.5 | 280 | 0 | 5.3 | 48
158 | 126a | Stone |  |  | 35.6611 | -109.0117 | 108-0.65X6.14 | 1680 | 6890 | Kd_W | 1970-12-18 | 7.6 | 287 | 39 | 62 | 4 | 12 | 210 | 13 | 9.9 | 63
159 | 408a | Stone |  |  | 35.3956 | -107.7494 | 14.09.36.313 | 1500 | 7080 | Kd_W | 1963-04-24 | 7.8 | 945 | 53 | 252 | 5.2 | 13 | 209 | 0 | 8.7 | 536
160 | 879a | Stone |  |  | 35.6136 | -108.5161 | 16.16.15.4322 | 318 | 6850 | Kd_W | 1974-02-07 | 8.1 | 440 | 80 | 33 | 3 | 22 | 220 | 17 | 23 | 75
161 | 408b | Stone |  |  | 35.3956 | -107.7494 | 14.09.36.313 | 1500 | 7080 | Kd_W | 1963-05-06 | 7.6 | 1050 | 100 | 200 | 4 | 33 | 340 | 0 | 25 | 500
162 | Bibo | Walvoord | 281429 | 3895320 |  |  |  | 450.1312 | 6359.9081 | Kd_W | 1994-10-01 | 8.05 |  | 12.78 | 192.5 | 2.72 | 4.73 | 362.38 |  | 15 | 163.2
163 | Seboy | Walvoord | 282401 | 3898401 |  |  |  | 759.8425 | 6459.9738 | Kd_W | 1994-10-01 | 7.94 |  | 8.47 | 68.17 | 2.01 | 3.23 | 213.53 |  | 7.8 | 23
164 | CNV-W2 | Walvoord | 285438 | 3897475 |  |  |  | 475.0656 | 6354.9869 | Kd_W | 1994-07-01 | 8.26 |  | 3.34 | 307 | 6.37 | 1.35 | 464.48 |  | 13.9 | 225.6
165 | CNV-W3 | Walvoord | 285438 | 3897475 |  |  |  | 653.8714 | 6354.9869 | Kd_W | 1994-07-01 | 8.17 |  | 4.98 | 247.2 | 2.17 | 0.77 | 585.8 |  | 5.3 | 80.8
166 | CNV-W5 | Walvoord | 285438 | 3897475 |  |  |  | 538.7139 | 6354.9869 | Kd_W | 1994-07-01 | 8.46 |  | 17.43 | 355.1 | 1.71 | 6.61 | 535.89 |  | 11.2 | 370.4
167 | MW-64 | Walvoord | 386500 | 3896415 |  |  |  | 188.3202 | 6219.8163 | Kd_W | 1994-05-01 | 7.9 |  | 7.97 | 568.3 | 3.36 | 2.83 | 653.48 |  | 34.2 | 409.4
168 | MW-65 | Walvoord | 386500 | 3896750 |  |  |  | 257.5459 | 6275.2625 | Kd_W | 1994-05-01 | 7.8 |  | 10.06 | 527.1 | 4.1 | 9.77 | 664.11 |  | 305.4 | 260.3
169 | MW-60 | Walvoord | 286650 | 3896575 |  |  |  | 209.9738 | 6240.1575 | Kd_W | 1994-05-01 | 8.1 |  | 7.97 | 568.3 | 3.36 | 2.83 | 746.01 |  | 42.6 | 588.9
170 | MW-68 | Walvoord | 286875 | 3896975 |  |  |  | 329.7244 | 6342.1916 | Kd_W | 1994-05-01 | 8.1 |  | 13 | 724.3 | 4.3 | 4.47 | 612.67 |  | 61.4 | 1131.8
| Burnham water well | Conoco-Phillips |  |  | 36.2597 | -107.3423 | 23 14 3 | 4715 | 6725 | Kd_W | 1973-07-16 | 7.6 | 5108 | 420 | 1550 |  | 70 | 260 |  | 1222 | 1800
| 30-039-05670 | Conoco-Phillips |  |  | 36.3465 | -107.469 | 24 6 4 | 2280 | 6450 | Kf_P | 1989-12-11 | 8.32 | 17400 | 241 | 6320 |  | 24 | 1220 |  | 9585 | 0
| 30-039-21163 | Conoco-Phillips |  |  | 36.4246 | -107.2889 | 25 4 6 | 3386 | 6837 | Kf_P | 1990-01-17 | 6.93 | 40900 | 241 | 15567 |  | 39 | 915 |  | 24140 | 0
| 30-045-06008 | Conoco-Phillips |  |  | 36.5128 | -107.7812 | 26? 9 3 | 2155 | 6327 | Kf_P | 1989-10-14 | 6.83 | 53000 | 561 | 19500 |  | 365 | 793 |  | 31728 | 0
| 30-039-20981 | Conoco-Phillips |  |  | 36.2657 | -107.4415 | 24 6 35SW | 2161 | 6619 | Kf_P | 1989-10-12 | 7.26 | 45350 | 561 | 16652 |  | 219 | 1525 |  | 26410 | 0
| 30-039-20981 | Conoco-Phillips |  |  | 36.2657 | -107.4415 | 24 6 35SW | 2161 | 6619 | Kf_P | 1990-01-15 | 6.6 | 35500 | 721 | 12687 |  | 194 | 976 |  | 20945 | 0
|  | Conoco-Phillips |  |  | 36.438 | -107.154 | 26 3 33 SW | 4107 | 7374 | Kf_P | 1989-12-11 | 6.53 | 47770 | 1804 | 16419 |  | 146 | 549 |  | 28755 | 0
| 30-039-24230 | Conoco-Phillips |  |  | 36.4095 | -107.153 | 25 3 9 | 3837 | 7145 | Kf_P | 1990-05-11 | 7 | 15528 | 120 | 5644 | 150 | 51 | 488 |  | 8500 | 575
| 30-039-24230 | Conoco-Phillips |  |  | 36.4095 | -107.153 | 25 3 9 | 3837 | 7145 | Kf_P | 1990-05-07 | 7 | 13148 | 180 | 4667 | 150 | 49 | 427 |  | 7200 | 475
| Nebu 432 | Kaiser et al. |  |  | 36.834 | -107.6057 |  | 3216 |  | Kf_P | 1990-01-01 | 7.62 | 21970 | 37.7 | 6160 | 19.5 | 27.4 | 14601 |  | 1000 | 5
| Nebu 218 | Kaiser et al. |  |  | 36.9041 | -107.5819 |  | 3346 |  | Kf_P | 1990-01-01 | 7.89 | 13030 | 24.4 | 3560 | 13.2 | 17.3 | 8940 |  | 396 | 5
| Ealum GasCom | Kaiser et al. |  |  | 36.9446 | -107.8837 |  | 2813 |  | Kf_P | 1990-01-01 | 8.06 | 20110 | 23.6 | 5820 | 33.3 | 15.5 | 12883 |  | 1240 | 5
| Elliott GasCom | Kaiser et al. |  |  | 36.8287 | -107.78 |  | 2944 |  | Kf_P | 1990-01-01 | 8.02 | 28210 | 28.1 | 8140 | 53.1 | 15.1 | 17295 |  | 2550 | 5
| Bisti Coal 36-1 | Kaiser et al. |  |  | 36.3617 | -108.0582 |  | 1092 |  | Kf_P | 1990-01-01 | 7.39 | 14330 | 128 | 5290 | 22.5 | 36.4 | 722 |  | 8090 | 5
| Rick Wells 1 | Kaiser et al. |  |  | 36.5031 | -108.2353 |  | 1427 |  | Kf_P | 1990-01-01 | 7.33 | 16190 | 246 | 5750 | 27.5 | 57.7 | 468 |  | 9590 | 10.4
171 | 1478 | Stone |  |  | 36.1492 | -107.8861 | 22.10.10.341 | 59 | 6300 | Kf_W | 1977-08-18 | 12.4 | 3550 | 320 | 1200 | 470 | 0.1 | 0 | 190 | 120 | 24
172 | 1482a | Stone |  |  | 36.1261 | -107.8753 | 22.10.22.244 | 185 | 6300 | Kf_W | 1977-11-16 | 9.9 | 1970 | 3.6 | 720 | 5.6 | 0.2 | 940 | 500 | 62 | 190
173 | 1479b | Stone |  |  | 36.1397 | -107.9111 | 22.10.17.422 | 190 | 6330 | Kf_W | 1978-02-23 | 10.2 | 2040 | 5.6 | 800 | 12 | 0.2 | 248 | 713 | 200 | 140
174 | 2094b | Stone |  |  | 36.7972 | -108.3631 | 30.15.24.423 | 582 | 5330 | Kf_W | 1978-05-23 | 11.9 | 7100 | 41 | 2900 | 25 | 0.3 | 0 | 190 | 3300 | 290
175 | 1483a | Stone |  |  | 36.1317 | -107.8478 | 22.10.24.211 | 130 | 6340 | Kf_W | 1977-11-16 | 9 | 838 | 3.8 | 310 | 2.5 | 0.4 | 510 | 45 | 8.7 | 200
176 | 1479a | Stone |  |  | 36.1397 | -107.9111 | 22.10.17.422 | 190 | 6330 | Kf_W | 1977-08-17 | 9.8 | 1750 | 1.9 | 660 | 9.7 | 0.4 | 300 | 330 | 110 | 460
177 | 1483b | Stone |  |  | 36.1317 | -107.8478 | 22.10.24.211 | 130 | 6340 | Kf_W | 1978-05-25 | 8.5 | 725 | 1.7 | 280 | 2.2 | 0.8 | 486 | 10 | 7.2 | 170
178 | 1479c | Stone |  |  | 36.1397 | -107.9111 | 22.10.17.422 | 190 | 6330 | Kf_W | 1978-05-24 | 9.1 | 2370 | 9.1 | 960 | 9.7 | 1.5 | 1560 | 191 | 270 | 130
179 | 1476b | Stone |  |  | 36.1689 | -107.9108 | 22.10.04.133 | 390 | 6280 | Kf_W | 1978-05-24 | 7.8 | 8500 | 99 | 3300 | 14 | 1.8 | 712 | 0 | 4700 | 16
180 | 1480a | Stone |  |  | 36.1469 | -107.7717 | 22.10.18.211 | 205 | 6290 | Kf_W | 1977-08-17 | 8.3 | 2400 | 7.2 | 980 | 5.5 | 2 | 1360 | 98 | 500 | 120
181 | 1480b | Stone |  |  | 36.1469 | -107.7717 | 22.10.18.211 | 205 | 6290 | Kf_W | 1978-02-24 | 8 | 2540 | 14 | 1000 | 4.3 | 2.2 | 2060 | 0 | 470 | 24
182 | 2099 | Stone |  |  | 36.7703 | -108.3717 | 30.15.36.321 | 500 | 5280 | Kf_W | 1978-05-23 | 9.7 | 3830 | 1.8 | 1600 | 10 | 2.2 | 1090 | 433 | 1100 | 130
183 | 1582b | Stone |  |  | 36.2461 | -108.1522 | 23.12.07.2322 | 150 | 5920 | Kf_W | 1977-03-02 | 8.3 | 5370 | 23 | 1900 | 13 | 6.9 | 1340 | 0 | 450 | 2300
184 | 1582a | Stone |  |  | 36.2461 | -108.1522 | 23.12.07.2322 | 150 | 5920 | Kf_W | 1976-10-19 | 7.9 | 5520 | 25 | 1900 | 11 | 7.6 | 1370 | 0 | 390 | 2500
185 | 1476a | Stone |  |  | 36.1689 | -107.9108 | 22.10.04.133 | 390 | 6280 | Kf_W | 1977-08-18 | 7.8 | 7710 | 14 | 3000 | 13 | 16 | 510 | 0 | 4300 | 75
186 | 1584a | Stone |  |  | 36.2461 | -108.1436 | 23.12.08.1144 | 67 | 5920 | Kf_W | 1976-10-19 | 7.5 | 11500 | 320 | 3500 | 17 | 31 | 801 | 0 | 63 | 7100
187 | 1584b | Stone |  |  | 36.2461 | -108.1436 | 23.12.08.1144 | 67 | 5920 | Kf_W | 1977-03-03 | 7.8 | 12200 | 280 | 3600 | 14 | 32 | 540 | 0 | 66 | 7900
188 | 2090b | Stone |  |  | 36.8072 | -108.3967 | 30.15.15.4443 | 77 | 5260 | Kf_W | 1974-12-19 | 7 | 7450 | 380 | 1900 | 9.4 | 110 | 373 | 0 | 32 | 4800
189 | 2091b | Stone |  |  | 36.8097 | -108.4294 | 30.15.16.3312 | 35 | 5255 | Kf_W | 1974-12-19 | 7.2 | 20400 | 440 | 6400 | 11 | 330 | 875 | 0 | 4600 | 8100
190 | 1241a | Stone |  |  | 35.9758 | -107.4331 | 20.06.11.4244 | 453 | 6785 | Kf_W | 1976-01-29 | 8.6 | 1930 | 6.4 | 740 | 3.7 | 4.6 | 513 | 0 | 910 | 3
191 | 2092a | Stone |  |  | 36.7986 | -108.4308 | 30.15.21.3132 | 26.6 | 5212 | Kf_W | 1975-06-05 | 7.2 | 25700 | 470 | 6800 | 23 | 540 | 261 | 0 | 3900 | 13000
192 | 2092b | Stone |  |  | 36.7986 | -108.4308 | 30.15.21.3132 | 26.6 | 5212 | Kf_W | 1975-10-15 | 8.2 | 30100 | 510 | 8600 | 17 | 670 | 256 | 0 | 5200 | 14000
601 | 3004511923 | USGS |  |  | 36.769 | -108.5798 |  | 325 |  | Kg_P | 1967-03-13 | 8.1 | 9023 | 14 | 2998 | 10 | 21 | 2820 |  | 2880 | 280
602 | 3004511846 | USGS |  |  | 36.7659 | -108.5847 |  | 776 |  | Kg_P | 1966-12-09 | 8 | 12794 | 344 | 2696 | 33 | 640 | 397 |  | 184 | 8500
603 | 3004510394 | USGS |  |  | 36.8753 | -108.5724 |  | 1603 |  | Kg_P | 1974-06-04 |  | 17735 | 179 | 6622 | 53 | 33 | 1671 |  | 8800 | 1225
604 | 3004507601 | USGS |  |  | 36.6772 | -108.5546 |  | 1730 |  | Kg_P | 1958-01-17 | 8.3 | 9222 | 116.04 | 3003.79 |  | 50.45 | 393.51 | 59.53 | 1563.95 | 4234.77
605 | 3003105105 | USGS |  |  | 35.6776 | -107.6357 |  | 1782 |  | Kg_P | 1950-07-29 |  | 11803 | 126 | 4145 |  | 43 | 309 |  | 4810 | 2370
606 | 3003105401 | USGS |  |  | 35.946 | -108.1737 |  | 2239 |  | Kg_P | 1960-11-19 | 7.55 | 6985 | 42.29 | 2538.65 | 33.23 | 17.12 | 632.4 |  | 3642.32 | 79.55
607 | 3004507391 | USGS |  |  | 36.6543 | -108.5747 |  | 2377 |  | Kg_P |  | 8.2 | 5130 | 65 | 1600 |  | 25 | 98 | 60 | 270 | 3062
608 | 3003105306 | USGS |  |  | 35.8625 | -107.8659 |  | 2480 |  | Kg_P | 1956-07-27 | 7.98 | 4262 | 16.13 | 1565.97 | 11.09 | 5.04 | 423.36 | 48.38 | 2119.82 | 63.5
609 | 3004509412 | USGS |  |  | 36.8062 | -108.5185 |  | 2486 |  | Kg_P | 1960-04-29 | 8.6 | 5045 | 58.17 | 1467.39 |  | 43.13 | 2244.71 | 178.53 | 754.26 | 298.89
610 | 3003105287 | USGS |  |  | 35.815 | -107.4799 |  | 3391 |  | Kg_P | 1957-03-19 | 8.1 | 21540 | 162.88 | 7927.04 | 49.88 | 29.52 | 592.48 |  | 10936.37 | 1864.98
611 | 3004508532 | USGS |  |  | 36.7404 | -108.5061 |  | 3750 |  | Kg_P | 1964-11-06 | 9.2 | 22850 | 24.43 | 7862.01 |  | 5.09 | 6474.48 | 849.01 | 6790.06 | 844.94
612 | 3004508070 | USGS |  |  | 36.7154 | -108.4878 |  | 4210 |  | Kg_P |  | 8.8 | 40996 | 28.81 | 15338.27 |  | 7.2 | 4393.83 | 432.18 | 20271.3 | 524.79
613 | 3004513124 | USGS |  |  | 36.7699 | -108.4104 |  | 4420 |  | Kg_P |  | 7.9 | 12630 | 71 | 4817 |  | 65 | 2025 |  | 6250 | 430
614 | 3004508997 | USGS |  |  | 36.7695 | -108.4017 |  | 4525 |  | Kg_P |  | 8.4 | 8562 | 8 | 3378 |  | 7 | 1684 | -1 | 4060 | 280
615 | 3004506088 | USGS |  |  | 36.5224 | -108.4116 |  | 4700 |  | Kg_P | 1959-01-27 | 8.3 | 1982 | 106 | 574 |  | 12 | 286 |  | 750 | 324
616 | 3004505476 | USGS |  |  | 36.4155 | -108.13 |  | 4957 |  | Kg_P |  | 7.2 | 48350 | 646 | 18064 |  | 185 | 903 |  | 29000 | 10
617 | 3004509181 | USGS |  |  | 36.7844 | -108.4242 |  | 4967 |  | Kg_P | 1958-03-01 | 7.8 | 18330 | 499 | 6501 |  | 90 | 1185 |  | 10000 | 657
618 | 3004508067 | USGS |  |  | 36.7148 | -108.2935 |  | 4970 |  | Kg_P | 1961-05-08 | 7.7 | 5702 | 129.52 | 1928.68 |  | 19.08 | 575.29 |  | 2563.21 | 486.94
619 | 3004505458 | USGS |  |  | 36.4117 | -108.1214 |  | 5011 |  | Kg_P |  | 7.38 | 46685 | 394.68 | 17520.55 |  | 112.32 | 1194.35 |  | 27151.61 | 301.94
620 | 3004505265 | USGS |  |  | 36.3857 | -108.0064 |  | 5080 |  | Kg_P |  | 7.2 | 39149 | 484 | 14719 |  | 117 | 850 |  | 33400 | 10
621 | 3004508069 | USGS |  |  | 36.7146 | -108.2576 |  | 5163 |  | Kg_P | 1964-04-07 | 8.1 | 3220 | 5.01 | 942.88 |  | 2 | 1843.68 |  | 296.59 | 130.26
622 | 3004505651 | USGS |  |  | 36.4552 | -108.2333 |  | 5220 |  | Kg_P |  | 7.3 | 56306 | 849 | 20980 |  | 169 | 600 |  | 34000 | 13
623 | 3004505793 | USGS |  |  | 36.4807 | -108.0112 |  | 5381 |  | Kg_P | 1957-08-13 | 7.2 | 31777 | 440 | 10675 |  | 134 | 1450 |  | 8300 | 11514
624 | 3004505713 | USGS |  |  | 36.4657 | -108.2613 |  | 5400 |  | Kg_P |  | 7.3 | 61049 | 564 | 22658 |  | 486 | 525 |  | 37000 | 82
625 | 3004505713 | USGS |  |  | 36.4645 | -108.2576 |  | 5400 |  | Kg_P | 1961-11-26 | 5.5 | 47807 | 12825.6 | 395450 |  | 5906.12 | 47586.2 |  | 1006870 | 14409
626 | 3004505727 | USGS |  |  | 36.4686 | -108.3987 |  | 5437 |  | Kg_P |  | 9.3 | 11593 | 12 | 4075 |  | 7 | 952 | 228 | 1860 | 4942
627 | 3004505135 | USGS |  |  | 36.3321 | -108.2209 |  | 5451 |  | Kg_P | 1958-03-03 | 8.2 | 19967 | 53.74 | 7487.38 |  | 38.53 | 806.13 | 110.53 | 9126 | 2754.02
628 | 3004511735 | USGS |  |  | 36.6681 | -108.0928 |  | 5640 |  | Kg_P | 1968-02-08 | 8.3 | 5065 | 20 | 1802 | 8 | 4 | 598 | 24 | 1180 | 1732
629 | 3004511754 | USGS |  |  | 36.6496 | -108.0527 |  | 5660 |  | Kg_P | 1968-09-03 | 8.2 | 7512 | 16 | 2763 | 21 | 9 | 915 |  | 2540 | 1712
630 | 3004511754 | USGS |  |  | 36.6496 | -108.0527 |  | 5660 |  | Kg_P | 1968-02-08 | 8.5 | 3167 | 5 | 1240 | 8 | 1 | 988 | 60 | 1060 | 307
631 | 3004511737 | USGS |  |  | 36.6539 | -108.0639 |  | 5699 |  | Kg_P | 1968-02-08 | 8.3 | 5406 | 19 | 1962 | 12 | 5 | 1061 | 24 | 1260 | 1601
632 | 3004505244 | USGS |  |  | 36.3779 | -108.2168 |  | 5713 |  | Kg_P |  | 7.8 | 68632 | 1225 | 10292.43 | 25103 | 265.61 | 548.99 |  | 40788.57 | 700.62
633 | 3004505244 | USGS |  |  | 36.3779 | -108.2168 |  | 5713 |  | Kg_P |  | 6.75 | 69055 | 1391 | 25008.31 |  | 274 | 765.53 |  | 40927.38 | 669.31
634 | 3004511683 | USGS |  |  | 36.6581 | -108.0825 |  | 5715 |  | Kg_P | 1968-02-08 | 8.3 | 6722 | 29 | 2467 | 20 | 7 | 1183 | 24 | 2020 | 1572
635 | 3004507613 | USGS |  |  | 36.6778 | -108.2355 |  | 5745 |  | Kg_P | 1965-03-26 | 7.3 | 57990 | 998.4 | 21157.76 |  | 190.32 | 595.92 |  | 33384 | 1664
636 | 3004505078 | USGS |  |  | 36.2303 | -107.7623 |  | 5830 |  | Kg_P | 1956-03-06 | 6.8 | 37722 | 565.88 | 13720.72 |  | 344.05 | 949.98 |  | 22594 | 29.78
637 | 3004505103 | USGS |  |  | 36.3041 | -107.7706 |  | 5880 |  | Kg_P | 1958-04-29 | 7.1 | 23796 | 93.56 | 9185.54 |  | 51.87 | 732.24 |  | 13932.9 | 171.87
638 | 3004505304 | USGS |  |  | 36.3932 | -108.1661 |  | 5905 |  | Kg_P |  | 7 | 49965 | 796 | 18706 |  | 47 | 425 |  | 30000 | 207
639 | 3004505076 | USGS |  |  | 36.2212 | -107.6842 |  | 6098 |  | Kg_P | 1956-03-06 | 6.8 | 25418 | 218.07 | 9690.69 |  | 61.14 | 733.68 |  | 15081.2 | 6.11
640 | 3004305192 | USGS |  |  | 36.2104 | -107.5337 |  | 6654 |  | Kg_P | 1957-04-13 | 6.2 | 37700 | 1570 | 12500 |  | 200 | 330 |  | 21000 | 2110
641 | 3003922137 | USGS |  |  | 36.2866 | -107.1675 |  | 6943 |  | Kg_P | 2001-04-02 | 6.6 | 14579 | 138 | 5418 |  | 23 | 598 |  | 6790 | 1600
642 | 3003921136 | USGS |  |  | 36.2624 | -107.5906 |  | 7435 |  | Kg_P | 1995-01-04 | 6.11 | 14253 | 5631.24 | 112628 | 860.156 | 595.473 | 111645 |  | 251362 | 3938
643 | 3003982324 | USGS |  |  | 36.3348 | -107.2306 |  | 7561 |  | Kg_P |  | 8.7 | 4730 | 19 | 1660 |  | 12 | 1145 | 197 | 188 | 2090
644 | 3004320004 | USGS |  |  | 35.9655 | -107.1728 |  | 10365 |  | Kg_P | 1967-03-29 | 7.8 | 7198 | 24 | 2584 | 23 | 9 | 878 |  | 3300 | 380
645 | 3003105522 | USGS |  |  | 35.7313 | -107.7278 |  | 1600 |  | Kg_P | 1966-10-19 | 9 | 1816 | 20 | 739 | 6 | 5 | 1086 | 396 | 40 | 75
646 | 3003105105 | USGS |  |  | 35.6776 | -107.6357 |  | 1782 |  | Kg_P | 1950-05-18 |  | 6157 | 40 | 2151 |  | 28 | 519 |  | 3000 | 419
647 | 3004505031 | USGS |  |  | 36.0448 | -108.1511 |  | 2875 |  | Kg_P | 1957-05-18 | 8.17 | 7657 | 64.58 | 1632.66 | 22.2 | 29.26 | 393.51 | 48.43 | 2289.42 | 221.98
740 | 30-045-25117 | Conoco-Phillips |  |  | 36.2691 | -107.6437 | 24 8 35 | 5145 | 6877 | Kg_P | 1982-01-28 | 7.3 | 22570 | 104 | 8653.08 |  | 4 | 293 |  | 13352.5 | 100
741 | 30-045-25117 | Conoco-Phillips |  |  | 36.2691 | -107.6437 | 24 8 35 | 5145 | 6877 | Kg_P | 1982-01-27 |  | 22750 | 104 | 8653 |  | 4 | 293 |  | 13352 | 100
742 | 30-045-25117 | Conoco-Phillips |  |  | 36.2691 | -107.6437 | 24 8 35 | 5145 | 6877 | Kg_P | 1982-01-29 | 7.3 | 23785 | 280 | 8626 |  | 243 | 219 |  | 14306 | 100
743 | 30-045-25117 | Conoco-Phillips |  |  | 36.2691 | -107.6437 | 24 8 35 | 5145 | 6877 | Kg_P | 1982-01-01 | 7.3 | 23804 | 332 | 8732 |  | 139 | 195 |  | 14306 | 100
| Burnham water well | Conoco-Phillips |  |  | 36.2597 | -107.3423 | 23 14 3 | 3674 | 6725 | Kg_P | 1973-07-12 | 8.4 | 2759 | 36 | 849 |  | 28 | 305 |  | 128 | 1365
193 | 1 | Dam | [5 empty] | 150 | 5890 | Kg_W | 2088-07-01 | 7.9 | 455 | 42 | 96 | 6.4 | 17 | 310 |  | 7.8 | 120
194 | 2 | Dam |  |  | 36.0262 | -107.8982 |  | 3090 | 6195 | Kg_W | 2086-04-22 | 8.2 | 1799 | 10 | 630 | 3.3 | 2.1 | 380 |  | 46 | 910
195 | 4 | Dam |  |  | 35.8987 | -108.6458 |  | 1239 | 5990 | Kg_W | 2088-07-15 | 8.57 | 559 | 1.2 | 220 | 1.1 | 0.28 | 451 | 14 | 4.1 | 84
196 | 5a | Dam |  |  | 35.8144 | -108.6672 |  | 1743 | 6048 | Kg_W | 2087-06-30 | 8.81 | 1200 | 3.8 | 400 | 1 | 0.18 | 295 | 22 | 44 | 530
197 | 5b | Dam |  |  | 35.8144 | -108.6672 |  | 1743 | 6048 | Kg_W | 2088-06-28 | 8.81 |  | 3.6 | 400 | 0.9 | 0.15 | 288 | 17 | 45 | 550
198 | 6 | Dam |  |  | 35.7302 | -108.6258 |  | 1082 | 6379 | Kg_W | 2088-06-30 | 8.99 | 639 | 1.7 | 230 | 0.7 | 0.62 | 336 | 22 | 5 | 180
199 | 7 | Dam |  |  | 35.7145 | -108.7714 |  | 1850 | 6365 | Kg_W | 2088-06-28 | 9 | 374 | 2.3 | 140 | 0.7 | 0.29 | 222 | 14 | 9.5 | 84
200 | 8 | Dam |  |  | 35.576 | -107.2338 |  | 969 | 6430 | Kg_W | 2087-12-03 | 8.73 | 2000 | 5.2 | 630 | 2.4 | 2 | 252 | 10 | 23 | 1200
201 | 9a | Dam |  |  | 35.5675 | -107.2124 |  | 602 | 6165 | Kg_W | 2086-04-29 | 9.1 | 330 | 1.4 | 129 | 0.8 | 0.03 | 259 | 20 | 4.3 | 31
202 | 9b | Dam |  |  | 35.5675 | -107.2124 |  | 602 | 6165 | Kg_W | 2087-08-11 | 8.83 | 330 | 1.3 | 130 | 0.7 | 0.31 | 293 | 26 | 3.3 | 35
203 | 10 | Dam |  |  | 35.5032 | -108.7914 |  | 667 | 6515 | Kg_W | 2088-06-30 | 9.2 | 444 | 0.28 | 170 | 0.7 | 0.06 | 290 | 17 | 20 | 85
204 | 2688b | Stone |  |  | 35.8525 | -108.6694 | 87-9.48X10.20 | 2500 | 6046 | Kg_W | 1960-04-01 | 8.4 | 377 | 1.4 | 130 | 0.6 | 0.1 | 200 | 3 | 4.8 | 120
205 | 1589a | Stone |  |  | 36.2444 | -108.2361 | 23.13.09.1322 | 4780 | 5936 | Kg_W | 1975-03-13 | 12 | 5320 | 16 | 2000 | 12 | 0.1 | 0 | 262 | 730 | 1900
206 | 1589b | Stone |  |  | 36.2444 | -108.2361 | 23.13.09.1322 | 4780 | 5936 | Kg_W | 1975-04-09 | 11.9 | 4780 | 18 | 1700 | 12 | 0.1 | 0 | 254 | 650 | 1800
207 | 898e | Stone |  |  | 35.6208 | -108.7669 | 16.18.17.122 | 3450 | 6640 | Kg_W | 1968-03-12 | 9.7 | 666 | 14 | 218 | 3.4 | 0.2 | 208 | 43 | 20 | 242
208 | 812a | Stone |  |  | 35.5764 | -107.2067 | 16.04.36.2321 | 602 | 6150 | Kg_W | 1978-04-13 | 9.2 | 312 | 1.2 | 120 | 0.8 | 0.3 | 269 | 20 | 3.5 | 18
209 | 1420 | Stone |  |  | 36.0892 | -108.2703 | 21.13.06.1121 | 2000 | 5970 | Kg_W | 1974-10-29 | 8.5 | 1600 | 4.2 | 580 | 3.6 | 0.7 | 518 | 19 | 240 | 480
210 | 898f | Stone |  |  | 35.6208 | -108.7669 | 16.18.17.122 | 3450 | 6640 | Kg_W | 1968-03-13 | 10 | 819 | 24 | 244 | 7.4 | 1 | 80 | 110 | 36 | 320
211 | 60 | Stone |  |  | 35.7297 | -108.2972 | 105-2.65X1.42 | 971 | 6885 | Kg_W | 1972-11-28 | 8.8 | 576 | 24 | 160 | 2 | 1.2 | 200 | 19 | 5.3 | 220
212 | 898c | Stone |  |  | 35.6208 | -108.7669 | 16.18.17.122 | 3450 | 6640 | Kg_W | 1968-03-09 | 8.7 | 2170 | 14 | 724 | 6.9 | 1.2 | 350 | 20 | 158 | 1050
213 | 595b | Stone |  |  | 35.5367 | -108.0339 | 15.11.17.1111 | 812 | 7195 | Kg_W | 1961-07-31 | 8.4 | 431 | 6 | 147 | 2.8 | 1.7 | 247 | 2 | 9.6 | 124
214 | 384 | Stone |  |  | 35.4422 | -107.6633 | 14.08.15.244 | 1320 | 7478 | Kg_W | 1962-10-01 | 9.6 | 3340 | 3.1 | 1120 | 5.1 | 1.8 | 194 | 85 | 76 | 1940
215 | 891 | Stone |  |  | 35.6372 | -108.7917 | 16.18.07.1111 | 2148 | 6612 | Kg_W | 1975-06-26 | 8.5 | 928 | 12 | 310 | 2.7 | 2.1 | 223 | 35 | 60 | 380
216 | 816a | Stone |  |  | 35.5994 | -107.4028 | 16.05.19.414 | 1251 | 6466 | Kg_W | 1962-09-19 | 8.2 | 2190 | 9.5 | 718 | 3.2 | 2.1 | 308 | 0 | 42 | 1250
217 | 898d | Stone |  |  | 35.6208 | -108.7669 | 16.18.17.122 | 3450 | 6640 | Kg_W | 1968-03-10 | 9.2 | 1050 | 11 | 369 | 5.6 | 3 | 304 | 47 | 180 | 262
218 | 903 | Stone |  |  | 35.5683 | -108.7611 | 16.18.32.44 | 2882 | 6735 | Kg_W | 1955-12-06 | 8.1 | 824 | 14 | 226 | 2.9 | 3.8 | 271 | 0 | 20 | 366
219 | 748 | Stone |  |  | 35.5261 | -108.7542 | 15.18.16.341 | 1980 | 6489 | Kg_W | 1955-12-13 | 8.4 | 1040 | 9.5 | 348 | 2.1 | 4 | 329 | 7 | 20 | 468
220 | 825 | Stone |  |  | 35.5933 | -107.5425 | 16.07.26.2214 | 1390 | 6539 | Kg_W | 1962-10-02 | 7.9 | 1110 | 9.4 | 365 | 3.2 | 5 | 276 | 0 | 12 | 563
221 | 61 | Stone |  |  | 35.7283 | -108.3111 | 105-3.40X1.50 | 1154 | 6830 | Kg_W | 1977-01-08 | 8.2 | 877 | 17 | 270 | 2.8 | 5.7 | 228 | 0 | 7.9 | 450
222 | 898a | Stone |  |  | 35.6208 | -108.7669 | 16.18.17.122 | 3450 | 6640 | Kg_W | 1968-03-04 | 8.1 | 3160 | 40 | 1000 | 7.2 | 6.1 | 144 | 0 | 230 | 1780
223 | 898b | Stone |  |  | 35.6208 | -108.7669 | 16.18.17.122 | 3450 | 6640 | Kg_W | 1968-03-09 | 7.8 | 413 | 42 | 87 | 7.7 | 8.5 | 254 | 0 | 6 | 120
224 | 899a | Stone |  |  | 35.6208 | -108.7669 | 16.18.17.122a | 3217 | 6640 | Kg_W | 1969-01-12 | 7.9 | 1010 | 37 | 300 | 5 | 8.9 | 290 |  | 98 | 410
225 | 899b | Stone |  |  | 35.6208 | -108.7669 | 16.18.17.122a | 3217 | 6640 | Kg_W | 1969-01-24 | 7.9 | 879 | 46 | 240 | 6 | 9.5 | 280 |  | 86 | 330
226 | 55a | Stone |  |  | 35.7256 | -108.2819 | 105-1.80X1.68 | 1014 | 6712 | Kg_W | 1976-09-16 | 8.3 | 811 | 19 | 230 | 2.4 | 12 | 236 | 0 | 7.3 | 400
227 | 125 | Stone |  |  | 35.665 | -109.0053 | 108-0.29X5.88 | 894 | 6917 | Kg_W | 1970-07-20 | 7.3 |  | 56 | 46 | 2 | 13 | 260 | 0 | 2.4 | 86
228 | 120a | Stone |  |  | 35.75 | -108.8822 | 107-7.40X0.00 | 560 | 6754 | Kg_W | 1969-09-08 | 8.2 | 388 | 74 | 37 | 2 | 15 | 240 | 7 | 9.9 | 95
229 | 123 | Stone |  |  | 35.7167 | -109.0017 | 108-0.09X2.32 | 1680 | 7080 | Kg_W | 1971-01-20 | 8 | 452 | 92 | 36 | 2 | 17 | 260 | 0 | 7.1 | 140
230 | 796 | Stone |  |  | 35.5533 | -109.0103 | 15.20.06.33 | 265 | 6575 | Kg_W | 1967-10-27 |  | 484 | 83 | 38 | 5 | 18 | 190 | 0 | 5.3 | 200
231 | 124a | Stone |  |  | 35.7256 | -109.0053 | 108-0.28X1.70 | 1390 | 7075 | Kg_W | 1970-10-08 | 7.5 | 456 | 100 | 11 | 1 | 21 | 220 | 0 | 6.4 | 150
232 | 88a | Stone |  |  | 35.6886 | -108.6392 | 106-7.80X4.25 | 2130 | 6670 | Kg_W | 1972-02-04 | 8 | 755 | 48 | 180 | 2 | 21 | 390 | 0 | 15 | 270
233 | 961 | Stone |  |  | 35.6608 | -108.1097 | 17.12.33.244 | 754 | 6790 | Kg_W | 1970-03-10 | 7.8 | 654 | 80 | 87 | 5 | 26 | 270 | 0 | 8.9 | 260
234 | 729 | Stone |  |  | 35.5375 | -108.7158 | 15.18.14.2223 | 335 | 6585 | Kg_W | 1955-11-28 | 7.5 | 808 | 66 | 185 | 3.6 | 28 | 434 | 0 | 33 | 261
235 | 846c | Stone |  |  | 36.6122 | -108.0206 | 16.11.17.4322 | 570 | 7070 | Kg_W | 1973-02-12 | 7.9 | 882 | 78 | 160 | 1 | 34 | 190 | 16 | 5.3 | 490
236 | 582b | Stone |  |  | 35.5617 | -107.9089 | 15.10.04.1311 | 1762 | 7490 | Kg_W | 1973-07-18 | 8.1 | 1110 | 100 | 180 | 3.1 | 36 | 210 | 10 | 7.1 | 580
237 | 970a | Stone |  |  | 35.6958 | -108.2319 | 17.13.21.111 | 2544 | 6825 | Kg_W | 1976-09-17 | 8.1 | 967 | 100 | 160 | 4.4 | 38 | 238 | 0 | 4.6 | 520
238 | 261 | Stone |  |  | 35.3142 | -107.3033 | 13.04.31.114 | 250 | 6740 | Kg_W | 1962-08-27 | 7.3 | 933 | 120 | 110 | 8 | 52 | 340 | 0 | 27 | 420
239 | 531a | Stone |  |  | 35.4372 | -108.9994 | 14.20.18.34 | 411 | 6340 | Kg_W | 1969-09-18 | 8.2 | 3510 | 93 | 1100 | 5 | 54 | 250 | 10 | 1300 | 700
240 | 2454 | Stone |  |  | 36.4828 | -108.8383 | 50-4.90X1.20 | 370 | 5860 | Kg_W | 1974-07-03 | 8 | 2680 | 400 | 150 | 2 | 120 | 170 | 13 | 20 | 1500
241 | 16 | Roca Honda | 254295 | 3915909 |  |  |  | 320 | 7152 | Kg_W | 2008-08-25 | 8.14 | 647 | 32 | 169 | 5 | 32 | 293 |  | 7 | 285
242 | 16 | Roca Honda | 254295 | 3915909 |  |  |  | 320 | 7152 | Kg_W | 2008-11-11 | 8.37 | 610 | 24 | 172 | 5 | 28 | 250 |  | 6 | 265
243 | 16 | Roca Honda | 254295 | 3915909 |  |  |  | 320 | 7152 | Kg_W | 2009-02-12 | 8.58 | 613 | 17 | 152 | 6 | 22 | 245 |  | 5 | 258
244 | 16 | Roca Honda | 254295 | 3915909 |  |  |  | 320 | 7152 | Kg_W | 2009-05-19 | 8.75 | 578 | 14 | 158 | 4 | 20 | 226 |  | 5 | 229
245 | 16 | Roca Honda | 254295 | 3915909 |  |  |  | 320 | 7152 | Kg_W | 2010-04-28 | 8.67 | 530 | 12 | 155 | 4 | 15 | 210 |  | 7 | 232
246 | 16 | Roca Honda | 254295 | 3915909 |  |  |  | 320 | 7152 | Kg_W | 2010-09-20 | 8.73 | 545 | 15 | 147 | 4 | 19 | 240 |  | 8 | 232
648 | 3004508978 | USGS |  |  | 36.7672 | -107.9797 |  | 2160 |  | Kk_P | 1957-04-22 | 6.8 | 20000 | 1020 | 667 |  | 36 | 144 |  | 12100 | 25
649 | 3004505835 | USGS |  |  | 36.4871 | -108.0789 |  | 7134 |  | Km_P |  | 7 | 29672 | 636 | 10838 |  | 86 | 1015 |  | 17200 | 412
650 | 3003908180 | OCD |  |  | 36.5143 | -106.8777 |  | 3815 |  | Km_P |  | 8 |  | 320 | 10688 |  | 24 | 2757 | 264 | 15062 | 200
744 | 30-039-23754 | Conoco-Phillips |  |  | 36.388 | -107.0047 | 25 2 24 | 7108 | 7468 | Km_P | 1985-10-04 | 4.4 | 32401 | 757 | 11028 | 394 | 116 | 2515 |  | 17566 | 26
651 | 3003105314 | USGS |  |  | 35.8834 | -107.4166 |  | 4437 |  | Kmf_P | 1958-10-29 | 8.82 | 5806 | 29.23 | 1934.35 |  | 6.05 | 1901.09 | 411.26 | 1286.21 | 237.89
652 | 3004522254 | USGS |  |  | 36.788 | -108.3077 |  | 12448 |  | Kmf_P | 1977-06-02 |  | 76033 | 1027 | 28034 | 360 | 112 | 610 |  | 43000 | 3200
745 | 30-043-20077 | Conoco-Phillips |  |  | 36.1871 | -107.5145 | 23 6 31 | 4417 | 7293 | Kmf_P | 1971-12-03 | 8.4 | 14700 | 720 | 7700 |  | 85 | 770 | 12 | 12000 | 1320
247 | 556 | Stone |  |  | 35.5133 | -107.4644 | 15.06.22.3123 | 200 | 6802 | Kmf_W | 1962-10-22 | 8.7 | 647 | 2.1 | 280 | 2 | 0.2 | 640 | 31 | 4.4 | 1.8
248 | 1162 | Stone |  |  | 35.8353 | -107.7672 | 19.09.35.13 | 351 | 6610 | Kmf_W | 1967-02-20 | 8.7 | 1710 | 3 | 470 | 0.8 | 0.6 | 410 | 23 | 35 | 540
249 | 2552 | Stone |  |  | 36.1883 | -108.6142 | 67-6.36X4.26 | 1826 | 5626 | Kmf_W | 1966-01-25 | 9.1 | 502 | 3 | 190 | 0.8 | 0.6 | 340 | 49 | 17 | 49
250 | 99b | Stone |  |  | 35.7336 | -108.7753 | 107-1.40X1.15 | 300 | 6300 | Kmf_W | 1967-06-16 |  | 698 | 3 | 360 | 1 | 0.6 | 320 | 27 | 28 | 240
251 | 1038a | Stone |  |  | 35.8203 | -107.3131 | 18.05.01.134 | 502 | 6660 | Kmf_W | 1967-02-21 | 8.7 | 1720 | 4 | 600 | 1 | 0.6 | 600 | 36 | 22 | 760
252 | 2503 | Stone |  |  | 36.0964 | -108.3242 | 66-4.13X10.62 | 420 | 5812 | Kmf_W | 1967-02-02 |  | 1990 | 3 | 880 | 2 | 0.6 | 1130 | 120 | 510 | 80
253 | 1291a | Stone |  |  | 35.9297 | -108.0744 | 20.12.26.444 | 370 | 6260 | Kmf_W | 1967-05-02 | 9 | 1010 | 4 | 370 | 2 | 0.6 | 520 | 29 | 18 | 300
254 | 2708b | Stone |  |  | 35.7708 | -108.7769 | 88-1.50X15.85 | 470 | 6260 | Kmf_W | 1969-10-17 | 8.5 | 1120 | 12 | 360 | 2 | 0.6 | 370 | 14 | 22 | 450
255 | 1048 | Stone |  |  | 35.8106 | -107.7467 | 18.09.12.121 | 425 | 6700 | Kmf_W | 1964-07-27 | 8.7 | 768 | 1.6 | 270 | 0.8 | 0.7 | 24 | 9 | 15 | 520
256 | 1416b | Stone |  |  | 36.05 | -108.1417 | 21.12.17.33 | 325 | 5980 | Kmf_W | 1973-12-17 | 8.8 | 1310 | 40 | 540 | 2 | 1.2 | 930 | 87 | 71 | 130
257 | 832 | Stone |  |  | 35.5731 | -107.6961 | 16.08.33.1341 | 381 | 6795 | Kmf_W | 1962-10-02 | 10 | 807 | 3.2 | 290 | 3.6 | 1.7 | 130 | 130 | 24 | 277
258 | 826 | Stone |  |  | 35.5703 | -107.5989 | 16.07.32.4141 | 451 | 6590 | Kmf_W | 1962-10-15 | 8.7 | 625 | 5.9 | 220 | 2 | 1.8 | 320 | 11 | 13 | 200
259 | 2730b | Stone |  |  | 35.7903 | -108.8294 | 88-4.45X14.50 | 404 | 6390 | Kmf_W | 1967-06-13 |  | 386 | 39 | 97 | 3 | 2 | 200 | 0 | 12 | 150
260 | 279 | Stone |  |  | 35.3344 | -107.6417 | 13.08.24.334b | 200 | 7295 | Kmf_W | 1962-09-10 | 8.1 | 516 | 14 | 179 | 1.7 | 3.4 | 370 | 0 | 14 | 102
261 | 2732b | Stone |  |  | 36.7883 | -108.83 | 88-4.48X14.63 | 423 | 6380 | Kmf_W | 1972-10-02 | 8.2 | 354 | 38 | 91 | 3 | 4 | 180 | 8 | 1.8 | 150
262 | 938 | Stone |  |  | 35.6819 | -107.7233 | 17.08.19.434 | 176 | 7005 | Kmf_W | 1967-02-20 | 7.8 | 1400 | 190 | 190 | 2 | 24 | 250 | 0 | 12 | 800
263 | 576 | Stone |  |  | 35.5094 | -107.6853 | 15.08.21.4414 | 325 | 6857 | Kmf_W | 1962-10-16 | 7.5 | 731 | 140 | 32 | 3 | 57 | 570 | 0 | 4.8 | 180
264 | 1596b | Stone |  |  | 36.1792 | -108.1858 | 23.13.35.4441 | 500 | 6138 | Kmf_W | 1974-01-24 | 8.3 | 1320 | 120 | 180 | 2 | 86 | 330 | 21 | 12 | 630
265 | 1596c | Stone |  |  | 36.1792 | -108.1858 | 23.13.35.4441 | 500 | 6138 | Kmf_W | 1974-04-02 | 8.1 | 1340 | 120 | 130 | 3 | 89 | 360 | 14 | 8.9 | 630
266 | 2424 | Stone |  |  | 36.3931 | -108.6656 | 49-9.2X7.4 | 500 | 5550 | Kmf_W | 1970-12-04 | 8.1 | 4390 | 260 | 910 | 7 | 140 | 440 | 17 | 320 | 2300
267 | 1104 | Stone |  |  | 35.8956 | -106.9569 | 19.01.08.223 | 670 | 6730 | Kmf_W | 1978-04-25 | 6.2 | 5800 | 300 | 630 | 13 | 570 | 470 | 0 | 19 | 4000
268 | 92 | Roca Honda | 259508 | 3912990 |  |  |  | 57.5 | 7277 | Kmf_W | 1978-02-21 |  | 265 | 55 | 27 | 5.4 | 9.5 | 244 |  | 8 | 37
269 | 31 | Roca Honda | 259049 | 3913332 |  |  |  | 92 | 7205 | Kmf_W | 1972-10-17 | 7.38 | 358 | 42.3 | 20 | 3.4 | 6.4 | 197.7 |  | 8 | 9.5
270 | 31 | Roca Honda | 259049 | 3913332 |  |  |  | 92 | 7205 | Kmf_W | 1976-02-01 |  | 169 | 40 | 20.1 | 3.3 | 6.1 | 188 |  | 0.14
271 | 31 | Roca Honda | 259049 | 3913332 |  |  |  | 92 | 7205 | Kmf_W | 1976-03-09 | 7.4 | 214 | 41 | 20 | 2.8 | 4.9 | 136 |  | 8 | 12
272 | 57 | Roca Honda | 259898 | 3913129 |  |  |  | 140 | 7297 | Kmf_W | 1978-02-09 |  | 647 | 74 | 131 | 1.5 | 25 | 381 |  | 42 | 169
273 | 20 | Roca Honda | 257902 | 3914232 |  |  |  | 157.3 | 7103 | Kmf_W | 1972-10-18 | 7.86 | 324 | 6.1 | 60 | 1.3 | 2.1 | 217.2 |  | 4 | 8
274 | 20 | Roca Honda | 257902 | 3914232 |  |  |  | 157.3 | 7103 | Kmf_W | 1976-03-09 | 8.2 | 222 | 5.6 | 81 | 1.2 | 1.4 | 172 |  | 2 | 6.9
275 | 45 | Roca Honda | 260330 | 3913919 |  |  |  | 160 | 7290 | Kmf_W | 1976-03-09 | 8.4 | 534 | 5.1 | 165 | 1.2 | 1.4 | 363 |  | 3 | 82
276 | 89 | Roca Honda | 258849 | 3912971 |  |  |  | 180 | 7215 | Kmf_W | 1976-07-01 |  | 460 | 54 | 74 | 3.1 | 27 | 375 |  | 10 | 71
277 | 7 | Roca Honda | 258514 | 3917002 |  |  |  | 192.3 | 7198 | Kmf_W | 2008-09-17 | 9.09 | 3000 | 14 | 1190 | 5 | 4 | 870 |  | 92 | 1260
278 | 7 | Roca Honda | 258514 | 3917002 |  |  |  | 192.3 | 7198 | Kmf_W | 2008-11-16 | 9.54 | 3320 | 8 | 1260 | 5 | 4 | 918 |  | 82 | 1250
279 | 7 | Roca Honda | 258514 | 3917002 |  |  |  | 192.3 | 7198 | Kmf_W | 2009-02-16 | 8.38 | 2830 | 18 | 986 | 4 | 5 | 947 |  | 77 | 1300
280 | 7 | Roca Honda | 258514 | 3917002 |  |  |  | 192.3 | 7198 | Kmf_W | 2009-05-18 | 8.77 | 2910 | 18 | 1110 | 4 | 5 | 948 |  | 76 | 1240
281 | 7 | Roca Honda | 258514 | 3917002 |  |  |  | 192.3 | 7198 | Kmf_W | 2010-09-30 | 8.35 | 2680 | 21 | 939 | 5 | 6 | 815 |  | 99 | 1290
282 | 56 | Roca Honda | 259898 | 3913127 |  |  |  | 200 | 7297 | Kmf_W | 1978-02-09 |  | 448 | 26.4 | 154 | 1.5 | 9.2 | 365 |  | 18 | 96
283 | 62 | Roca Honda | 259898 | 3913131 |  |  |  | 200 | 7297 | Kmf_W | 2008-08-20 | 7.87 | 616 | 48 | 188 | 2 | 14 | 415 |  | 106 | 74
284 | 62 | Roca Honda | 259898 | 3913131 |  |  |  | 200 | 7297 | Kmf_W | 2008-11-11 | 7.82 | 520 | 30 | 183 | 1 | 9 | 400 |  | 45 | 67
285 | 62 | Roca Honda | 259898 | 3913131 |  |  |  | 200 | 7297 | Kmf_W | 2009-02-18 | 8.02 | 502 | 19 | 154 | 1 | 6 | 376 |  | 35 | 62
286 | 62 | Roca Honda | 259898 | 3913131 |  |  |  | 200 | 7297 | Kmf_W | 2009-05-26 | 8.11 | 529 | 22 | 168 | 1 | 7 | 380 |  | 40 | 60
287 | 62 | Roca Honda | 259898 | 3913131 |  |  |  | 200 | 7297 | Kmf_W | 2010-05-03 | 8.08 | 493 | 12 | 168 | 1 | 3 | 387 |  | 16 | 72
288 | 62 | Roca Honda | 259898 | 3913131 |  |  |  | 200 | 7297 | Kmf_W | 2010-10-14 | 8.02 | 760 | 65 | 201 | 1 | 17 | 432 |  | 203 | 73
289 | 9 | Roca Honda | 259532 | 3915410 |  |  |  | 200 | 7185 | Kmf_W | 1972-10-11 | 7.61 | 1445 | 78.6 | 350 | 4.6 | 36 | 514.9 |  | 18.1 | 430
290 | 91 | Roca Honda | 259251 | 3913007 |  |  |  | 200 | 7254 | Kmf_W | 1972-10-24 | 8.25 | 953 | 3.1 | 258 | 1.3 | 0.9 | 654 |  | 8 | 9.9
291 | 100 | Roca Honda | 255202 | 3911899 |  |  |  | 210 | 7070 | Kmf_W | 2008-08-21 | 7.73 | 181 | 18 | 39 | 9 | 5 | 158 |  | 13 | 13
292 | 100 | Roca Honda | 255202 | 3911899 |  |  |  | 210 | 7070 | Kmf_W | 2008-11-08 | 7.79 | 229 | 29 | 39 | 11 | 9 | 228 |  | 8 | 6
293 | 100 | Roca Honda | 255202 | 3911899 |  |  |  | 210 | 7070 | Kmf_W | 2009-02-11 | 7.41 | 279 | 33 | 35 | 8 | 10 | 254 |  | 4 | 6
294 | 100 | Roca Honda | 255202 | 3911899 |  |  |  | 210 | 7070 | Kmf_W | 2009-05-19 | 7.61 | 241 | 34 | 34 | 6 | 10 | 258 |  | 4 | 4
295 | 100 | Roca Honda | 255202 | 3911899 |  |  |  | 210 | 7070 | Kmf_W | 2010-04-29 | 7.4 | 266 | 42 | 35 | 6 | 10 | 284 |  | 3 | 13
296 | 100 | Roca Honda | 255202 | 3911899 |  |  |  | 210 | 7070 | Kmf_W | 2010-10-06 | 7.83 | 286 | 43 | 36 | 6 | 10 | 297 |  | 4 | 11
297 | 87 | Roca Honda | 259818 | 3912539 |  |  |  | 210 | 7402 | Kmf_W | 2008-08-12 | 8.2 | 4 | 21 | 135 | 2 | 7 | 377 |  | 4 | 23
298 | 87 | Roca Honda | 259818 | 3912539 |  |  |  | 210 | 7402 | Kmf_W | 2008-11-12 | 8.04 | 424 | 36 | 129 | 2 | 11 | 402 |  | 5 | 26
299 | 87 | Roca Honda | 259818 | 3912539 |  |  |  | 210 | 7402 | Kmf_W | 2009-02-16 | 8.17 | 413 | 27 | 113 | 2 | 9 | 398 |  | 4 | 22
300 | 87 | Roca Honda | 259818 | 3912539 |  |  |  | 210 | 7402 | Kmf_W | 2009-05-19 | 8.33 | 425 | 23 | 111 | 2 | 8 | 401 |  | 4 | 24
301 | 87 | Roca Honda | 259818 | 3912539 |  |  |  | 210 | 7402 | Kmf_W | 2010-05-03 | 8.11 | 446 | 22 | 127 | 2 | 8 | 411 |  | 4 | 27
302 | 87 | Roca Honda | 259818 | 3912539 |  |  |  | 210 | 7402 | Kmf_W | 2010-10-13 | 8.27 | 380 | 25 | 130 | 2 | 7 | 428 |  | 4 | 27
303 | 47 | Roca Honda | 261110 | 3914516 |  |  |  | 245 | 7425 | Kmf_W | 2008-08-07 | 7.99 | 859 | 68 | 175 | 3 | 26 | 400 |  | 25 | 323
304 | 47 | Roca Honda | 261110 | 3914516 |  |  |  | 245 | 7425 | Kmf_W | 2008-11-18 | 7.97 | 868 | 68 | 229 | 3 | 25 | 392 |  | 24 | 335
305 | 42 | Roca Honda | 260056 | 3914201 |  |  |  | 250 | 7257 | Kmf_W | 1978-02-21 |  | 680 | 3 | 268 | 1.1 | 0.8 | 431 |  | 6 | 185
306 | 58 | Roca Honda | 260321 | 3913363 |  |  |  | 250 | 7316 | Kmf_W | 1976-03-09 | 7.9 | 462 | 19 | 165 | 1.4 | 4.4 | 285 |  | 5 | 104
307 | 58 | Roca Honda | 260321 | 3913363 |  |  |  | 250 | 7316 | Kmf_W | 1976-03-10 | 7.9 | 978 | 18 | 165 | 1.4 | 4.4 | 267 |  | 10 | 104
308 | 133 | Roca Honda | 260783 | 3922629 |  |  |  | 260 | 7021 | Kmf_W | 1979-10-13 | 7.5 | 2299 | 205 | 460 | 15 | 73 | 785 |  | 20 | 1120
309 | 41 | Roca Honda | 260056 | 3914201 |  |  |  | 285 | 7257 | Kmf_W | 1976-03-09 | 8.8 | 702 | 3.4 | 270 | 1.3 | 0.97 | 300 |  | 8 | 199
310 | 41 | Roca Honda | 260056 | 3914201 |  |  |  | 285 | 7257 | Kmf_W | 1976-03-09 |  | 510 | 1.2 | 206 | 1.1 | 0.4 | 385 |  | 4 | 99
311 | 27 | Roca Honda | 258687 | 3913397 |  |  |  | 305 | 7175 | Kmf_W | 2008-08-06 | 7.17 | 338 | 72 | 38 | 4 | 11 | 310 |  | 6 | 21
312 | 27 | Roca Honda | 258687 | 3913397 |  |  |  | 305 | 7175 | Kmf_W | 2008-11-13 | 7.71 | 330 | 63 | 34 | 4 | 10 | 304 |  | 6 | 20
313 | 27 | Roca Honda | 258687 | 3913397 |  |  |  | 305 | 7175 | Kmf_W | 2009-02-16 | 7.62 | 297 | 57 | 35 | 4 | 9 | 302 |  | 6 | 18
314 | 27 | Roca Honda | 258687 | 3913397 |  |  |  | 305 | 7175 | Kmf_W | 2009-05-19 | 7.79 | 338 | 56 | 41 | 4 | 9 | 314 |  | 5 | 17
315 | 27 | Roca Honda | 258687 | 3913397 |  |  |  | 305 | 7175 | Kmf_W | 2010-05-03 | 7.39 | 318 | 61 | 36 | 4 | 9 | 319 |  | 7 | 24
316 | 27 | Roca Honda | 258687 | 3913397 |  |  |  | 305 | 7175 | Kmf_W | 2010-10-01 | 7.94 | 356 | 62 | 37 | 4 | 9 | 329 |  | 7 | 24
317 | 4 | Roca Honda | 260080 | 3919138 |  |  |  | 400 | 7162 | Kmf_W | 1978-03-10 |  | 494 | 4 | 89 | 4.6 | 17.8 | 386 |  | 19 | 90.5
318 | 4 | Roca Honda | 260080 | 3919138 |  |  |  | 400 | 7162 | Kmf_W | 1979-10-16 | 8.3 | 625 | 30 | 200 | 3.3 | 10 | 460 |  | 65 | 50
653 | 3004522355 | USGS |  |  | 36.473 | -108.1262 |  | 1260 |  | Kmv_P | 1975-02-28 |  | 5010 | 6 | 1906 | 23 | 1 | 354 |  | 2400 | 500
654 | 3003120356 | USGS |  |  | 35.4606 | -107.6031 |  | 2679 |  | Kmv_P | 1971-12-11 |  | 1154 | 9 | 391 | 5 | 5 | 390 |  | 14 | 538
655 | 3004509297 | USGS |  |  | 36.7937 | -108.0894 |  | 3396 |  | Kmv_P | 1962-04-03 | 7.6 | 33992 | 184.5 | 12757.15 |  | 53.3 | 1360.18 |  | 18537.13 | 1099.83
656 | 3003906654 | USGS |  |  | 36.5117 | -107.6024 |  | 4600 |  | Kmv_P | 1951-09-01 |  | -4 | 124 | 321.77 |  | 2.4 | 231 |  | 8 | 786
657 | 3004509041 | USGS |  |  | 36.7733 | -107.7806 |  | 4830 |  | Kmv_P | 1974-05-01 |  | 5149 | 33 | 1711 | 19 | 10 | 488 | 36 | 500 | 2600
658 | 3004508453 | USGS |  |  | 36.7356 | -107.7713 |  | 4835 |  | Kmv_P | 1970-05-08 | 6.7 | 15721 | 315 | 4842 | 90 | 34 | 695 |  | 1350 | 8748
659 | 3004522335 | USGS |  |  | 36.7409 | -107.7686 |  | 5075 |  | Kmv_P | 1977-06-20 |  | 21831 | 37 | 8088 | 252 | 17 | 1635 | 132 | 9500 | 3000
660 | 3004508261 | USGS |  |  | 36.724 | -107.7465 |  | 5420 |  | Kmv_P | 1969-03-26 | 7.4 | 15928 | 944 | 4575 | 56 | 135 | 1061 |  | 5350 | 4345
661 | 3004508648 | USGS |  |  | 36.7502 | -108.3061 |  | 5760 |  | Kmv_P |  | 6.83 | 75122 | 2143 | 26198.68 |  | 335.3 | 682.16 |  | 42225.84 | 3507.52
662 | 3003907552 | USGS |  |  | 36.6998 | -107.1663 |  | 5939 |  | Kmv_P | 1953-05-22 |  | 15972 | 222.9 | 5793.68 |  | 35.46 | 1114.52 |  | 8767.22 | 34.45
663 | 3003907552 | USGS |  |  | 36.6998 | -107.1663 |  | 5939 |  | Kmv_P | 1953-04-30 |  | 11869 | 182.14 | 4134.73 |  | 32.38 | 1692.91 |  | 5785.03 | 39.46
664 | 3003906492 | USGS |  |  | 36.4889 | -107.1075 |  | 6025 |  | Kmv_P | 1958-07-03 | 8.3 | 12887 | 46 | 5089 |  | 15 | 2684 |  | 6400 | 15
665 | 3003921701 | USGS |  |  | 36.7748 | -107.6151 |  | 6050 |  | Kmv_P | 1979-10-24 | 7.4 | 1122.35 | 262.55 | 104.218 |  | 36.0756 | 127.267 |  | 12.0252 | 876
666 | 3003906437 | USGS |  |  | 36.4799 | -107.1187 |  | 6150 |  | Kmv_P | 1958-07-03 | 8.5 | 13270 | 31 | 5253 |  | 15 | 2538 | 72 | 6600 | 49
667 | 3003906543 | USGS |  |  | 36.4941 | -107.0772 |  | 6150 |  | Kmv_P | 1958-07-10 | 8 | 6957 | 18 | 2800 |  | 9 | 2806 |  | 2730 | 18
668 | 3003906496 | USGS |  |  | 36.489 | -107.0896 |  | 6180 |  | Kmv_P | 1958-07-03 | 8.3 | 9509 | 41 | 3746 |  | 11 | 1989 |  | 4700 | 31
669 | 3003921700 | USGS |  |  | 36.7863 | -107.615 |  | 6206 |  | Kmv_P | 1979-10-24 | 7.4 | 2337.36 | 601.38 | 79.1817 |  | 37.0851 | 298.685 |  | 12.0276 | 1503
670 | 3003906346 | USGS |  |  | 36.4648 | -107.1886 |  | 6250 |  | Kmv_P | 1958-07-03 | 8.3 | 13481 | 26 | 5340 |  | 12 | 2416 |  | 6900 | 13
671 | 3003921925 | USGS |  |  | 36.8088 | -107.5692 |  | 6262 |  | Kmv_P | 1899-12-31 | 7 | 64667 | 120 | 519.8 | 9 | 119 | 381.8 |  | 39.8 | 1500
672 | 3003921925 | USGS |  |  | 36.8088 | -107.5692 |  | 6262 |  | Kmv_P | 1899-12-31 | -2 | 5498 | 50 | 1846 | 63 | 10 | 800 |  | 2104 | 625
673 | 3003921903 | USGS |  |  | 36.778 | -107.6048 |  | 6289 |  | Kmv_P | 1980-08-07 | 7.4 | 1147.47 | 135.701 | 137.696 |  | 11.9736 | 189.582 |  | 23.9472 | 478
674 | 3003921902 | USGS |  |  | 36.7793 | -107.5904 |  | 6311 |  | Kmv_P | 1980-08-06 | 7.4 | 3149.9 | 103.865 | 945.769 |  | 8.9883 | 345.55 |  | 51.9324 | 1917
675 | 3004509214 | USGS |  |  | 36.787 | -108.0868 |  | 6340 |  | Kmv_P | 1963-09-16 | 7.8 | 43951 | 535.6 | 16214.26 |  | 163.77 | 1236 |  | 25379.2 | 422.3
676 | 3003921940 | USGS |  |  | 36.7958 | -107.4646 |  | 6385 |  | Kmv_P | 1980-07-18 | 7.4 | 3393.73 | 92.1012 | 1119.23 |  | 12.0132 | 107.118 |  | 1832.01 | 40
677 | 3003921940 | USGS |  |  | 36.7958 | -107.4646 |  | 6385 |  | Kmv_P | 1980-07-18 | 7.1 | 3209.82 | 23.9688 | 123.839 |  | 16.9779 | 341.555 |  | 49.935 | 47
678 | 3003921670 | USGS |  |  | 36.7658 | -107.4827 |  | 6410 |  | Kmv_P | 1979-12-18 | 7.7 | 1206.13 | 39.872 | 306.018 |  | 4.984 | 243.219 |  | 39.872 | 508
679 | 3003908006 | USGS |  |  | 36.9818 | -107.264 |  | 6578 |  | Kmv_P | 1953-09-19 |  | 6635 | 9.06 | 2086.54 |  | 7.04 | 3257.39 | 482.02 | 782.9 | 11.07
680 | 3003922066 | USGS |  |  | 36.8086 | -107.465 |  | 6584 |  | Kmv_P | 1980-07-24 | 7.6 | 4850.82 | 167.614 | 1297.01 |  | 31.7767 | 559.71 |  | 39.908 | 2743
681 | 3004508835 | USGS |  |  | 36.7598 | -108.0282 |  | 6680 |  | Kmv_P | 1962-03-27 | 7.1 | 40918 | 271.66 | 15109.84 |  | 85.41 | 1280.08 |  | 20724.06 | 3447.15
682 | 3004508926 | USGS |  |  | 36.7646 | -108.0268 |  | 6765 |  | Kmv_P | 1962-03-17 | 7.1 | 38677 | 339.94 | 14242.44 |  | 110.92 | 1107.11 |  | 20394.17 | 2483.29
683 | 3004510470 | USGS |  |  | 36.8803 | -108.1562 |  | 6775 |  | Kmv_P |  | 7.3 | 28075 | 297 | 10571 |  | 82 | 988 |  | 16100 | 539
684 | 3004508808 | USGS |  |  | 36.7589 | -107.7827 |  | 6800 |  | Kmv_P | 1972-02-16 | 8.2 | 14546 | 372 | 4280 | 15 | 78 | 671 |  | 480 | 8991
685 | 3003921951 | USGS |  |  | 36.7668 | -107.4988 |  | 6830 |  | Kmv_P | 1980-08-04 | 7.3 | 637.888 | 106.647 | 45.8482 |  | 6.9769 | 344.858 |  | 55.8152 | 31
686 | 3003921982 | USGS |  |  | 36.4183 | -107.207 |  | 7207 |  | Kmv_P | 2001-03-27 | 6.74 | 2177 | 25 | 562 |  | 4 | 568 |  | 1000 | 14
746 | 30-039-22966 | Conoco-Phillips |  |  | 36.3387 | -107.212 | 24 4 01 | 5265 | 6933 | Kmv_P | 1987-10-15 | 8.93 | 9500 | 10 | 3280 |  | 0 | 2770 |  | 3320 | 0
319 | 851a | Stone |  |  | 35.5725 | -108.0061 | 16.11.33.411 | 830 | 7380 | Kmv_W | 1964-11-24 | 7.1 | 1400 | 380 | 69 | 5 | 74 | 31 | 0 | 14 | 1300
687 | 3004507768 | USGS |  |  | 36.6931 | -108.1078 |  | 1304 |  | Kpc_P | 1957-11-19 | 7.2 | 38861 | 700.75 | 14117.88 |  | 261.37 | 50.42 |  | 23717.42 | 13.38
688 | 3004507758 | USGS |  |  | 36.6917 | -107.7625 |  | 1435 |  | Kpc_P | 1978-06-20 | 9.6 | 10695 | 123.244 | 3159.91 |  | 10.102 | 24.2448 | 5 | 56.5712 | 7071
689 | 3004507758 | USGS |  |  | 36.6917 | -107.7625 |  | 1435 |  | Kpc_P | 1975-06-26 | 7.8 | 10110.1 | 129.254 | 3553.49 |  | 6.0588 | 44.4312 |  | 28.2744 | 7663
690 | 3004507758 | USGS |  |  | 36.6917 | -107.7625 |  | 1435 |  | Kpc_P | 1966-05-23 | 7.75 | 10641 | 417.127 | 4674.59 |  | 61.7178 | 77.6793 |  | 276.666 | 10657
691 | 3004508002 | USGS |  |  | 36.7097 | -108.1246 |  | 1435 |  | Kpc_P | 1955-12-21 | 7.4 | 42597 | 458.88 | 15842.02 |  | 197.25 | 698.03 |  | 25368.08 | 33.73
692 | 3004507039 | USGS |  |  | 36.6214 | -108.1665 |  | 1487 |  | Kpc_P | 1956-02-04 | 7.4 | 55595 | 742.56 | 20515.04 |  | 269.36 | 812.24 |  | 33190.56 | 65.52
693 | 3004507004 | USGS |  |  | 36.6169 | -107.9312 |  | 1858 |  | Kpc_P | 1957-02-22 | 7.5 | 40036 | 208.48 | 15148.25 |  | 32.86 | 2055.03 |  | 22578.6 | 13.35
694 | 3004507881 | USGS |  |  | 36.7001 | -107.8493 |  | 1975 |  | Kpc_P | 1957-05-01 | 7.5 | 5434 | 445.66 | 1234.36 |  | 21.13 | 110.66 |  | 57.34 | 3565.26
695 | 3004507021 | USGS |  |  | 36.6211 | -107.7351 |  | 2150 |  | Kpc_P | 1957-05-11 | 7.9 | 5667 | 298.78 | 1474.8 |  | 18.11 | 122.73 |  | 50.3 | 3703.09
696 | 3004507188 | USGS |  |  | 36.6369 | -107.8885 |  | 2200 |  | Kpc_P | 1962-03-23 | 8.15 | 31217 | 73.51 | 11453.58 |  | 52.07 | 4138.11 | 144.98 | 15350.74 | 4.08
697 | 3003905354 | USGS |  |  | 36.2924 | -107.364 |  | 2425 |  | Kpc_P | 1957-06-10 | 6.8 | 27263 | 431 | 10132 |  | 101 | 1000 |  | 16100 | 7
698 | 3004509107 | USGS |  |  | 36.7783 | -107.7628 |  | 2611 |  | Kpc_P | 1958-08-17 | 7.6 | 12251 | 184.18 | 3687.73 |  | 41.49 | 228.71 |  | 40.48 | 8068.68
699 | 3003905601 | USGS |  |  | 36.3301 | -106.8994 |  | 2630 |  | Kpc_P | 1959-05-26 | 8.2 | 8816 | 91 | 3474 |  | 14 | 3640 | 48 | 3360 | 36
700 | 3004509363 | USGS |  |  | 36.8013 | -107.8421 |  | 2992 |  | Kpc_P | 1975-02-26 |  | 7490 | 45 | 2907 | 16 | 9 | 842 | 96 | 4000 | 2
701 | 3003905494 | USGS |  |  | 36.3147 | -107.1815 |  | 3130 |  | Kpc_P | 1958-01-15 | 10.4 | 5239 | 19.15 | 1855.73 |  | 4.03 | 501.98 | 539.28 | 1019.09 | 1300.32
702 | 3003905995 | USGS |  |  | 36.395 | -107.3418 |  | 3160 |  | Kpc_P | 1970-07-09 | 7.9 | 35879 | 425 | 13415 | 140 | 119 | 1574 |  | 21000 | 5
703 | 3003906294 | USGS |  |  | 36.4541 | -107.3619 |  | 3170 |  | Kpc_P | 1957-02-07 | 7.5 | 32285 | 144.38 | 12516.35 |  | 47.1 | 1525.76 |  | 18739.2 | 87.04
704 | 3003906241 | USGS |  |  | 36.4454 | -107.0887 |  | 4050 |  | Kpc_P | 1962-05-19 | 7 | 25732 | 505.42 | 9184.25 |  | 94.77 | 1491.82 |  | 14453.5 | 3.06
705 | 3004305163 | USGS |  |  | 36.1777 | -107.4629 |  | 5513 |  | Kpc_P |  | 8.1 | 17313 | 262 | 6476 |  | 25 | 85 |  | 10385 | 123
706 | 3004305163 | USGS |  |  | 36.1777 | -107.4629 |  | 5513 |  | Kpc_P |  | 7.5 | 16765 | 247 | 6281 |  | 23 | 170 |  | 9989 | 141
707 | 3003907117 | USGS |  |  | 36.5825 | -107.118 |  | 6110 |  | Kpc_P | 1958-08-25 | 6.9 | 7627 | 17.14 | 3029.04 |  | 14.11 | 2250.86 |  | 3366.72 | 91.73
708 | 3003906398 | USGS |  |  | 36.4747 | -107.0907 |  | 6380 |  | Kpc_P | 1958-08-25 | 6.9 | 12743 | 126.5 | 4849.5 |  | 36.43 | 1752.78 |  | 6578 | 289.43
709 | 3004505117 | USGS |  |  | 36.3221 | -107.6653 |  | 6940 |  | Kpc_P | 1957-04-03 | 7.8 | 83100 | 2020 | 29700 |  | 825 | 114 |  | 47000 | 4420
710 | 3003920781 | USGS |  |  | 36.3785 | -106.9889 |  | 7441 |  | Kpc_P | 1999-02-10 | 6.54 | 1839.48 | 20 | 1286 | 10 | 0.8 | 157 |  | 56 | 5
711 | 3003920777 | USGS |  |  | 36.8141 | -107.2631 |  | 7450 |  | Kpc_P | 1974-06-12 | 7.8 | 9821.18 | 61.4453 | 3626.28 |  | 10.073 | 1944.09 |  | 4532.85 | 100
747 | 30-039-05462 | Conoco-Phillips |  |  | 36.3102 | -107.4857 | 24 6 17 SE | 2143 | 6605 | Kpc_P | na | 7.51 | 2790 | 60 | 1147 |  | 7 | 305 |  | 119 | 2150
748 | 30-039-21809 | Conoco-Phillips |  |  | 36.2784 | -107.07 | 24 2 29 | 2987 | 7086 | Kpc_P | 1990-05-14 | 7.98 | 2005 | 27 | 600 |  | 0 | 854 |  | 355 | 169
749 | 30-039-24529 | Conoco-Phillips |  |  | 36.3451 | -107.0785 | 24 2 5 | 3100 | 7115 | Kpc_P | 1988-04-04 | 7.9 | 1260 | 19 | 366 |  | 1 | 356 |  | 21 | 502
750 | Lindreth 70 | Conoco-Phillips |  |  |  |  | 24 2 18 | 3172 |  | Kpc_P | 1988-01-12 | 7.17 | 4450 | 123 | 1290 |  | 4 | 163 |  | 31.5 | 2840
751 | 30-039-21802 | Conoco-Phillips |  |  | 36.3275 | -107.1413 | 24 3 10 | 3226 | 6936 | Kpc_P | 1987-09-02 | 8.69 |  | 5 | 308 |  | 1 | 525 | 22.8 | 35.5 | 162
752 | 30-039-23206 | Conoco-Phillips |  |  | 36.3595 | -107.0142 | 25 2 25 | 3456 | 7321 | Kpc_P | 1985-09-17 | 7.8 | 28960 | 210 | 10564 | 45 | 61 | 2832 |  | 15222 | 26
753 | 30-039-23049 | Conoco-Phillips |  |  | 36.3493 | -106.9869 | 25 1 31 | 3552 | 7414 | Kpc_P | 1985-09-17 | 7.8 | 14225 | 161 | 5018 | 29 | 21 | 2087 |  | 6883 | 25
754 | 30-043-20451 | Conoco-Phillips |  |  | 36.1826 | -106.9884 | 23 1 31 | 2859 | 7328 | Kpc_P | 1985-07-25 | 7.1 | 5782 | 80 | 2082 | 7 | 24 | 280 | 0 | 3184 | 25
320 | 1585d | Stone |  |  | 36.2492 | -108.1386 | 23.12.08.2111 | 394 | 5965 | Kpc_W | 1976-06-15 | 10.9 | 4220 | 11 | 1600 | 11 | 0.4 | 196 | 3 | 2300 | 180
321 | 1481a | Stone |  |  | 36.1394 | -107.9378 | 22.10.18.411 | 285 | 6245 | Kpc_W | 1977-08-18 | 9.1 | 1870 | 2.5 | 730 | 4 | 0.7 | 660 | 300 | 110 | 370
322 | 1481b | Stone |  |  | 36.1394 | -107.9378 | 22.10.18.411 | 285 | 6245 | Kpc_W | 1978-02-23 | 9.2 | 2010 | 4.9 | 800 | 3.6 | 0.8 | 992 | 181 | 230 | 280
323 | 1124a | Stone |  |  | 35.9097 | -107.3667 | 19.05.04.214 | 137 | 6625 | Kpc_W | 1976-01-13 | 8.4 | 1610 | 2.7 | 600 | 2.2 | 1 | 891 | 43 | 19 | 480
324 | 1587d | Stone |  |  | 36.2281 | -108.1561 | 23.12.18.4112 | 369 | 5885 | Kpc_W | 1976-06-06 | 8.4 | 1700 | 3 | 600 | 2.4 | 1.1 | 596 | 42 | 50 | 700
325 | 1587b | Stone |  |  | 36.2281 | -108.1561 | 23.12.18.4112 | 369 | 5885 | Kpc_W | 1975-04-09 | 8.9 | 1850 | 3.3 | 670 | 3.2 | 1.2 | 614 | 58 | 58 | 740
326 | 1587c | Stone |  |  | 36.2281 | -108.1561 | 23.12.18.4112 | 369 | 5885 | Kpc_W | 1976-04-26 | 8.6 | 2150 | 3.5 | 790 | 3.2 | 1.2 | 632 | 62 | 73 | 890
327 | 1139a | Stone |  |  | 35.9042 | -107.4244 | 19.06.01.3242 | 787 | 6705 | Kpc_W | 1976-01-15 | 8.6 | 2770 | 3.1 | 1000 | 3.4 | 1.3 | 1040 | 64 | 71 | 1100
328 | 1587a | Stone |  |  | 36.2281 | -108.1561 | 23.12.18.4112 | 369 | 5885 | Kpc_W | 1975-04-01 | 8.8 | 1740 | 3 | 650 | 2.3 | 1.6 | 598 | 43 | 61 | 680
329 | 2089a | Stone |  |  | 36.8211 | -108.3953 | 30.15.10.4444 | 620 | 5340 | Kpc_W | 1974-12-19 | 9.1 | 4200 | 1.9 | 1600 | 16 | 1.6 | 2400 | 463 | 880 | 19
330 | 1258a | Stone |  |  | 35.9564 | -107.5228 | 20.07.24.222 | 825 | 6685 | Kpc_W | 1975-12-28 | 8.5 | 3430 | 5 | 1300 | 5.3 | 2 | 1200 | 141 | 650 | 720
331 | 1586a | Stone |  |  | 36.2353 | -108.1386 | 23.12.17.2111 | 274 | 5930 | Kpc_W | 1976-03-31 | 9.2 | 3530 | 11 | 1200 | 5.4 | 2 | 208 | 8 | 590 | 1600
332 | 1586b | Stone |  |  | 36.2353 | -108.1386 | 23.12.17.2111 | 274 | 5930 | Kpc_W | 1976-06-15 | 8.7 | 3530 | 15 | 1200 | 6 | 2.8 | 226 | 0 | 690 | 1500
333 | 1585c | Stone |  |  | 36.2492 | -108.1386 | 23.12.08.2111 | 394 | 5965 | Kpc_W | 1976-03-31 | 8.9 | 4160 | 12 | 1600 | 9.2 | 3 | 96 | 0 | 2300 | 180
334 | 1585b | Stone |  |  | 36.2492 | -108.1386 | 23.12.08.2111 | 394 | 5965 | Kpc_W | 1975-10-22 | 8 | 4190 | 23 | 1600 | 9.7 | 3 | 124 | 0 | 2300 | 190
335 | 1583b | Stone |  |  | 36.2431 | -108.1583 | 23.12.07.2333 | 350 | 5890 | Kpc_W | 1975-10-21 | 9.6 | 3890 | 4.1 | 1500 | 9.9 | 3.2 | 302 | 129 | 2000 | 85
336 | 1585a | Stone |  |  | 36.2492 | -108.1386 | 23.12.08.2111 | 394 | 5965 | Kpc_W | 1975-08-20 | 9.2 | 4390 | 4.8 | 1700 | 11 | 3.6 | 319 | 62 | 2300 | 120
337 | 1583c | Stone |  |  | 36.2431 | -108.1583 | 23.12.07.2333 | 350 | 5890 | Kpc_W | 1976-06-15 | 8.4 | 3960 | 8.6 | 1500 | 9.4 | 4.1 | 531 | 0 | 2100 | 65
338 | 1473 | Stone |  |  | 36.1253 | -107.8297 | 22.09.19.144 | 486 | 6365 | Kpc_W | 1978-05-25 | 8.5 | 6740 | 19 | 2500 | 13 | 5.2 | 508 | 10 | 3800 | 98
339 | 1583a | Stone |  |  | 36.2431 | -108.1583 | 23.12.07.2333 | 350 | 5890 | Kpc_W | 1975-08-20 | 8.2 | 4620 | 15 | 1600 | 10 | 6 | 543 | 0 | 1200 | 1500
340 | 2183a | Stone |  |  | 36.9892 | -108.1867 | 32.13.15.2324 | 55 | 5976 | Kpc_W | 1974-10-28 | 7.8 | 1340 | 200 | 89 | 2.3 | 9 | 344 | 0 | 26 | 740
341 | 1477a | Stone |  |  | 36.1544 | -107.9108 | 22.10.08.244 | 474 | 6310 | Kpc_W | 1977-11-14 | 8 | 6670 | 37 | 2600 | 12 | 12 | 700 | 0 | 3400 | 250
342 | 1477b | Stone |  |  | 36.1544 | -107.9108 | 22.10.08.244 | 474 | 6310 | Kpc_W | 1978-02-24 | 8 | 8040 | 40 | 3100 | 14 | 15 | 720 | 0 | 4400 | 100
343 | 2095b | Stone |  |  | 36.7847 | -108.3953 | 30.15.27.4222 | 450 | 5230 | Kpc_W | 1974-12-19 | 8 | 11400 | 30 | 4000 | 11 | 22 | 990 | 0 | 2400 | 4400
344 | 2165a | Stone |  |  | 36.5667 | -108.4042 | 31-8.54X12.68 | 1160 | 5925 | Kpc_W | 1972-04-05 | 8.6 | 12900 | 56 | 4800 | 40 | 33 | 910 | 93 | 7400 | 20
345 | 2093b | Stone |  |  | 36.7956 | -108.3806 | 30.15.23.441 | 730 | 5260 | Kpc_W | 1978-05-23 | 8.1 | 12200 | 130 | 4400 | 30 | 45 | 564 | 0 | 6300 | 1000
346 | 2093a | Stone |  |  | 36.7956 | -108.3806 | 30.15.23.441 | 730 | 5260 | Kpc_W | 1978-02-21 | 8.1 | 6750 | 230 | 2100 | 20 | 58 | 248 | 0 | 2700 | 1500
712 | 3003105300 | USGS |  |  | 35.8478 | -107.8746 |  | 2398 |  | Kpl_P | 1956-09-19 | 8.2 | 6706 | 40.36 | 2158.25 | -1 | 11.1 | 812.25 |  | 840.5 | 72.65
713 | 3003105294 | USGS |  |  | 35.8485 | -107.3981 |  | 3350 |  | Kpl_P | 1960-11-16 | 7.85 | 6655 | 24.19 | 2223.65 | 26.21 | 7.06 | 1917.22 | 12.1 | 2261.95 | 179.42
714 | 3004505069 | USGS |  |  | 36.204 | -107.9779 |  | 4170 |  | Kpl_P | 1957-08-23 | 8.2 | 9383 | 26.23 | 3748.44 |  | 5.05 | 2290.43 | 218.95 | 4237.8 | 19.17
715 | 3003907564 | USGS |  |  | 36.7056 | -107.1595 |  | 6075 |  | Kpl_P |  |  | 2839 | 9.02 | 948.84 |  | 6.01 | 608.46 | 99.24 | 622.49 | 546.31
716 | 3004305140 | USGS |  |  | 36.066 | -107.2993 |  | 6428 |  | Kpl_P | 1956-10-05 | 7.95 | 18271 | 80 | 6493.24 | 44 | 29 | 2355 |  | 8864 | 73
717 | 3004305183 | USGS |  |  | 36.2022 | -107.4144 |  | 6600 |  | Kpl_P | 1957-07-16 | 8.5 | 8294 | 86.6 | 2651.23 | 35.25 | 21.15 | 880.12 |  | 2081.47 | 2360.41
718 | 3004505117 | USGS |  |  | 36.3221 | -107.6653 |  | 6940 |  | Kpl_P | 1957-04-11 | 7.6 | 31700 | 210 | 14300 |  | 121 | 720 |  | 22200 | 168
347 | 566 | Stone |  |  | 35.5208 | -107.6269 | 15.07.19.111 | 400 | 6686 | Kpl_W | 1962-10-02 | 9.2 | 294 | 1.5 | 120 | 1 | 0.4 | 240 | 30 | 2.2 | 8
348 | 2642 | Stone |  |  | 35.8119 | -108.5056 | 87-0.3X13.0 | 505 | 6050 | Kpl_W | 1967-04-05 | 8.8 | 1560 | 3 | 570 | 2 | 0.6 | 610 | 40 | 67 | 580
349 | 2526 | Stone |  |  | 36.0633 | -108.6844 | 67-10.30X12.90 | 1610 | 5880 | Kpl_W | 1966-12-23 | 8.5 | 556 | 7 | 190 | 0.5 | 1.2 | 410 | 24 | 9.9 | 60
350 | 1174a | Stone |  |  | 35.8444 | -108.1028 | 19.12.27.14 | 701 | 6340 | Kpl_W | 1971-11-02 | 8.7 | 2060 | 6 | 700 | 3 | 1.2 | 420 | 35 | 60 | 1000
351 | 91a | Stone |  |  | 35.6972 | -108.6508 | 106-8.45X3.65 | 2310 | 6460 | Kpl_W | 1973-02-19 | 8.6 | 952 | 10 | 320 | 5 | 1.2 | 300 | 17 | 19 | 460
352 |  | Stone | [5 empty] | 730 |  | Kpl_W | 1971-11-02 | 8.5 | 2370 | 8 | 790 | 7 | 1.2 | 390 | 29 | 51 | 1200
353 | 830 | Stone |  |  | 35.6044 | -107.7156 | 16.08.20.1312 | 316 | 6750 | Kpl_W | 1962-10-02 | 8.5 | 964 | 6.6 | 342 | 2.2 | 1.8 | 395 | 10 | 9.1 | 387
354 | 2747 | Stone |  |  | 35.8317 | -108.8778 | 88-7.15X11.65 | 500 | 6720 | Kpl_W | 1973-05-14 | 8.6 | 759 | 12 | 250 | 4 | 2 | 220 | 15 | 17 | 370
355 | 1581b | Stone |  |  | 36.2625 | -108.1308 | 23.12.05.2223 | 4896 | 5990 | Kpl_W | 1976-03-31 | 7.7 | 7140 | 9.5 | 2800 | 14 | 2.7 | 2360 | 0 | 3100 | 26
356 | 1581a | Stone |  |  | 36.2625 | -108.1308 | 23.12.05.2223 | 4896 | 5990 | Kpl_W | 1975-10-22 | 8.1 | 6400 | 9.2 | 2600 | 14 | 2.8 | 2360 | 0 | 2600 | 27
357 | 1581c | Stone |  |  | 36.2625 | -108.1308 | 23.12.05.2223 | 4896 | 5990 | Kpl_W | 1976-03-31 | 8.5 | 7380 | 14 | 3000 | 17 | 3.8 | 1540 | 537 | 3000 | 17
358 | 2587a | Stone |  |  | 36.2089 | -108.8047 | 68-3.05X5.85 | 415 | 6080 | Kpl_W | 1967-06-08 | 8.5 | 442 | 21 | 140 | 3 | 4.3 | 260 | 13 | 14 | 120
359 | 2587b | Stone |  |  | 36.2089 | -108.8047 | 68-3.05X5.85 | 415 | 6080 | Kpl_W | 1972-04-10 | 8.7 | 474 | 14 | 150 | 3 | 6.1 | 250 | 39 | 5.3 | 96
360 | 375 | Stone |  |  | 35.4372 | -107.5344 | 14.05.014.422 | 360 | 8100 | Kpl_W | 1962-08-29 | 7.8 | 149 | 20 | 10 | 3 | 8.5 | 120 | 0 | 5.4 | 5.8
361 | 263 | Stone |  |  | 35.3769 | -107.4108 | 13.05.07.123 | 676 | 8680 | Kpl_W | 1962-09-21 | 7.7 | 174 | 23 | 13 | 6 | 9.4 | 150 | 0 | 3.6 | 3.8
362 | 2691b | Stone |  |  | 35.8467 | -108.6753 | 87-9.80X10.60 | 500 | 6065 | Kpl_W | 1968-06-21 | 8.1 | 228 | 36 | 32 | 7 | 17 | 220 | 0 | 15 | 39
363 | 283 | Stone |  |  | 35.3325 | -107.6483 | 13.08.26.221 | 336 | 7215 | Kpl_W | 1962-09-11 | 8.1 | 510 | 74 | 76 | 3 | 24 | 360 | 0 | 22 | 100
364 | 824 | Stone |  |  | 35.6206 | -107.5217 | 16.07.13.2244 | 327 | 6485 | Kpl_W | 1962-10-02 | 7.6 | 2000 | 62 | 573 | 4.3 | 24 | 326 | 0 | 37 | 1130
365 | 844 | Stone |  |  | 35.6081 | -107.8789 | 16.10.22.212 | 640 | 7265 | Kpl_W | 1962-09-19 | 7.4 | 1550 | 96 | 338 | 6.1 | 53 | 307 | 0 | 15 | 876
366 | 2586a | Stone |  |  | 36.2386 | -108.8031 | 68-2.95X0.80 | 99 | 5920 | Kpl_W | 1966-08-26 |  | 1620 | 140 | 160 | 15 | 76 | 300 | 2 | 19 | 790
367 | 580b | Stone |  |  | 35.5297 | -107.745 | 15.09.13.144 | 400 | 7035 | Kpl_W | 1962-10-04 | 7 | 1940 | 330 | 54 | 4.9 | 162 | 546 | 0 | 7.7 | 1100
368 | 132 | Roca Honda | 260783 | 3922629 |  |  |  | 230 | 7021 | Kpl_W | 1979-10-18 | 7.9 | 595 | 75 | 109 | 3 | 27 | 419 |  | 10 | 156
369 | 90 | Roca Honda | 259251 | 3913007 |  |  |  | 336 | 7254 | Kpl_W | 1962-09-11 | 8.1 | 695 | 74 | 76 | 3 | 24 | 365 |  | 22 | 103
370 | 90 | Roca Honda | 259251 | 3913007 |  |  |  | 336 | 7254 | Kpl_W | 2008-08-11 | 8.42 | 249 | 5 | 101 | 1 | 1 | 253 |  | 1 | 2
371 | 22 | Roca Honda | 257866 | 3914204 |  |  |  | 476 | 7103 | Kpl_W | 2008-08-21 | 8.29 | 204 | 6 | 77 | 1 | 2 | 192 |  | 1 | 6
372 | 22 | Roca Honda | 257866 | 3914204 |  |  |  | 476 | 7103 | Kpl_W | 2008-11-13 | 8.49 | 212 | 6 | 78 | 1 | 2 | 200 |  | 1 | 6
373 | 22 | Roca Honda | 257866 | 3914204 |  |  |  | 476 | 7103 | Kpl_W | 2009-02-11 | 8.4 | 221 | 4 | 68 | 1 | 2 | 210 |  | 1 | 4
374 | 22 | Roca Honda | 257866 | 3914204 |  |  |  | 476 | 7103 | Kpl_W | 2009-05-19 | 8.57 | 204 | 5 | 69 | 1 | 2 | 204 |  | 1 | 5
375 | 22 | Roca Honda | 257866 | 3914204 |  |  |  | 476 | 7103 | Kpl_W | 2010-04-29 | 8.36 | 192 | 5 | 78 | 1 | 2 | 216 |  | 1 | 7
376 | 22 | Roca Honda | 257866 | 3914204 |  |  |  | 476 | 7103 | Kpl_W | 2010-10-13 | 8.55 | 270 | 5 | 75 | 1 | 2 | 219 |  | 1 | 9
377 | 102 | Roca Honda | 255740 | 3910867 |  |  |  | 600 | 7169 | Kpl_W | 1972-06-01 | 8 | 490 | 6.4 | 170 | 1.2 | 3.2 | 348 |  | 10 | 83
378 | 102 | Roca Honda | 255740 | 3910867 |  |  |  | 600 | 7169 | Kpl_W | 2008-09-24 | 8.29 | 655 | 4 | 311 | 2 | 1 | 670 |  | 7
379 | 102 | Roca Honda | 255740 | 3910867 |  |  |  | 600 | 7169 | Kpl_W | 2008-11-08 | 8.52 | 446 | 3 | 195 | 2 | 1 | 443 |  | 3
380 | 66 | Roca Honda | 260736 | 3913770 |  |  |  | 800 | 7352 | Kpl_W | 1976-03-08 | 8.2 | 276 | 6.4 | 78 | 1.3 | 1.8 | 174 |  | 2 | 6
381 | Presb | Walvoord | 275625 | 3895975 |  |  |  | 98.4252 | 7640.0919 | Kpl_W | 1994-10-01 | 7.27 |  | 16.13 | 10.64 | 3.85 | 6.42 | 119.8 |  | 2.7 | 2.3
382 | Elkins | Walvoord | 275725 | 3895975 |  |  |  | 118.1102 | 7741.7979 | Kpl_W | 1994-10-01 | 7.81 |  | 13.67 | 9.072 | 3.55 | 5.2 | 91.68 |  | 3 | 2.1
| Burnham water well | Conoco-Phillips |  |  | 36.2597 | -107.3423 | 23 14 3 | 2513 | 6725 | Kpl_W | 1973-07-12 | 8.7 | 5204 | 16 | 1674 |  | 48 | 1520 |  | 1278 | 345
383 | 466 | Stone |  |  | 35.4256 | -108.235 | 14.13.20.4321 | 746 | 7312 | Pg_W | 1975-03-13 |  |  | 1.6 | 150 | 2 | 0.1 | 326 |  |  | 58
384 | 467 | Stone |  |  | 35.4256 | -108.2333 | 14.13.20.4322 | 1350 | 7307 | Pg_W | 1975-03-13 |  |  | 44 | 43 | 2.5 | 5.1 | 266 |  |  | 40
385 | 662 | Stone |  |  | 36.5394 | -108.5922 | 15.17.12.34 | 1965 | 6715 | Pg_W | 1966-11-30 | 8.2 | 1060 | 120 | 200 | 3 | 15 | 200 | 0 | 23 | 610
386 |  | Stone | [5 empty] | 1250 |  | Pg_W | 1961-07-18 | 7.2 | 567 | 124 | 39 | 2.2 | 25 | 265 | 0 | 14 | 230
387 | 664a | Stone |  |  | 35.5358 | -108.5947 | 15.17.13.1142 | 1683 | 6750 | Pg_W | 1964-08-18 |  | 883 | 120 | 110 | 4 | 59 | 23 | 0 | 14 | 730
388 | 664c | Stone |  |  | 35.5358 | -108.5947 | 15.17.13.1142 | 1683 | 6750 | Pg_W | 1966-11-30 | 8 | 1050 | 120 | 110 | 4 | 60 | 230 | 0 | 22 | 570
389 | 652a | Stone |  |  | 35.5106 | -108.5006 | 15.16.23.3132 | 1188 | 3825 | Pg_W | 1972-03-23 | 8.4 | 1070 | 170 | 27 | 5 | 82 | 190 | 23 | 6.4 | 590
390 | 493a | Stone |  |  | 35.3939 | -108.2253 | 14.13.33.3341 | 870 | 7147 | Psa/Pg_W | 1961-07-19 | 7.4 | 344 | 90 | 10 | 1.2 | 15 | 280 | 0 | 4.8 | 72
391 | 493b | Stone |  |  | 35.3939 | -108.2253 | 14.13.33.3341 | 870 | 7147 | Psa/Pg_W | 1975-03-13 |  | 356 | 91 | 10 | 1.4 | 16 | 279 |  | 4.7 | 85
392 | 635e | Stone |  |  | 35.5239 | -108.4717 | 15.15.18.3344 | 1367 | 6960 | Psa/Pg_W | 1970-12-08 | 7.7 | 895 | 190 | 27 | 0.1 | 38 | 42 | 0 | 140 | 450
393 | 635c | Stone |  |  | 35.5239 | -108.4717 | 15.15.18.3344 | 1367 | 6960 | Psa/Pg_W | 1969-11-06 | 7.7 | 936 | 190 | 22 | 2 | 38 | 240 | 0 | 9.9 | 460
394 | 257d | Stone |  |  | 35.2442 | -107.9483 | 12.11.25.213 | 236 | 6583 | Psa/Pg_W | 1962-06-22 | 7 | 1180 | 184 | 130 | 6.7 | 49 | 338 | 0 | 100 | 464
395 | 655a | Stone |  |  | 35.495 | -108.5731 | 15.16.30.3443 | 1945 | 6805 | Psa/Pg_W | 1968-10-02 | 7.3 | 4560 | 260 | 1100 | 21 | 59 | 110 | 0 | 63 | 3000
396 | 704b | Stone |  |  | 35.5156 | -108.5867 | 15.17.24.4121 | 1125 | 6680 | Psa/Pg_W | 1955-10-14 | 7.8 | 1020 | 130 |  | 4 | 75 | 210 | 0 | 4.8 | 580
397 | 472c | Stone |  |  | 35.4106 | -108.2042 | 14.13.27.342a | 1220 | 7142 | Psa/Pg_W | 1975-03-13 | 7.3 |  | 150 | 11 | 1.8 | 28 | 177 | 0 |  | 350
398 | 1484 | Stone |  |  | 36.1022 | -107.9475 | 22.10.31.111 | 4 | 6150 | Qal_W | 1976-07-22 | 7.9 | 591 | 15 | 200 | 3.6 | 0.9 | 368 | 0 | 6 | 160
399 | 1487d | Stone |  |  | 36.1058 | -107.9731 | 22.11.26.432 | 7 | 6140 | Qal_W | 1979-03-18 | 8 | 587 | 20 | 190 | 3 | 1.1 | 340 | 0 | 5.7 | 190
400 | 1391 | Stone |  |  | 36.0125 | -107.5497 | 21.07.35.1231 | 8 | 6610 | Qal_W | 1976-01-27 | 7.9 | 372 | 15 | 130 | 1.7 | 1.2 | 299 | 0 | 4.7 | 58
401 | 1408 | Stone |  |  | 36.0719 | -108.0381 | 21.11.08.1131 | 19 | 6010 | Qal_W | 1973-12-17 | 8.4 | 586 | 20 | 190 | 2 | 2.4 | 330 | 6 | 7 | 160
402 | 1122 | Stone |  |  | 35.9122 | -107.3194 | 19.05.01.1212 | 9 | 6606 | Qal_W | 1976-01-14 | 8.3 | 744 | 16 | 270 | 2.3 | 2.5 | 586 | 0 | 5.2 | 150
403 | 2398d | Stone |  |  | 36.2656 | -108.5606 | 49-3.35X16.18 | 69 | 5920 | Qal_W | 1979-03-19 | 7.6 | 562 | 28 | 170 | 2.6 | 2.7 | 258 | 0 | 7.6 | 210
404 | 1127 | Stone |  |  | 35.8889 | -107.3197 | 19.05.12.3234 | 10 | 6558 | Qal_W | 1976-01-14 | 8.2 | 563 | 27 | 180 | 2.8 | 2.9 | 443 | 0 | 8.5 | 100
405 | 2398c | Stone |  |  | 36.2656 | -108.5606 | 49-3.35X16.18 | 69 | 5920 | Qal_W | 1978-10-10 | 7.4 | 653 | 34 | 180 | 2.8 | 3 | 280 | 0 | 8.4 | 270
406 | 2398a | Stone |  |  | 36.2656 | -108.5606 | 49-3.35X16.18 | 69 | 5920 | Qal_W | 1977-12-20 | 7.8 | 586 | 34 | 180 | 2.8 | 3.1 | 261 | 0 | 8.7 | 210
407 | 1487c | Stone |  |  | 36.1058 | -107.9731 | 22.11.26.432 | 7 | 6140 | Qal_W | 1978-10-12 | 7.5 | 852 | 32 | 250 | 3.3 | 3.1 | 418 | 0 | 9.6 | 330
408 | 2398b | Stone |  |  | 36.2656 | -108.5606 | 49-3.35X16.18 | 69 | 5920 | Qal_W | 1978-03-16 | 8.3 | 582 | 35 | 160 | 2.3 | 3.3 | 318 | 0 | 8 | 200
409 | 1487b | Stone |  |  | 36.1058 | -107.9731 | 22.11.26.432 | 7 | 6140 | Qal_W | 1978-03-14 | 7.8 | 850 | 42 | 260 | 2.5 | 3.3 | 426 | 0 | 9.2 | 310
410 | 1502 | Stone |  |  | 36.1247 | -108.1747 | 22.13.24.4131 | 8 | 5890 | Qal_W | 1976-09-27 | 7.9 | 567 | 31 | 160 | 12 | 3.3 | 334 | 0 | 12 | 170
411 | 1487a | Stone |  |  | 36.1058 | -107.9731 | 22.11.26.432 | 7 | 6140 | Qal_W | 1977-12-19 | 7.7 | 895 | 37 | 280 | 3 | 3.4 | 419 | 0 | 9.3 | 340
412 | 1501c | Stone |  |  | 36.1258 | -108.1756 | 22.13.24.3222a | 8 | 5875 | Qal_W | 1978-10-11 | 7.7 | 469 | 27 | 130 | 2.3 | 3.9 | 272 | 0 | 6.6 | 150
413 | 1501d | Stone |  |  | 36.1258 | -108.1756 | 22.13.24.3222a | 8 | 5875 | Qal_W | 1979-04-19 | 7.7 | 672 | 35 | 200 | 2.2 | 4.1 | 364 | 0 | 7.3 | 230
414 | 2325 | Stone |  |  | 36.3061 | -108.4711 | 48-12.30X13.37 | 9 | 5480 | Qal_W | 1976-05-08 | 8 | 912 | 35 | 280 | 2.9 | 4.1 | 384 | 0 | 17 | 360
415 | 1501a | Stone |  |  | 36.1258 | -108.1756 | 22.13.24.3222a | 8 | 5875 | Qal_W | 1977-12-19 | 7.9 | 546 | 31 | 160 | 2.4 | 4.3 | 314 | 0 | 6.7 | 170
416 | 1506 | Stone |  |  | 36.1131 | -108.195 | 22.13.26.1423 | 9 | 5846 | Qal_W | 1976-05-11 | 8 |  | 23 | 210 | 2.4 | 4.4 | 332 | 0 |  | 220
417 | 1501b | Stone |  |  | 36.1258 | -108.1756 | 22.13.24.3222a | 8 | 5875 | Qal_W | 1978-03-17 | 8.1 | 547 | 35 | 160 | 2.2 | 4.5 | 297 | 0 | 6.9 | 180
418 | 674 | Stone |  |  | 35.5328 | -108.6044 | 15.17.14.2322b | 148 | 6660 | Qal_W | 1975-08-07 | 8.5 | 867 | 22 | 280 | 1 | 6.1 | 470 | 83 | 23 | 39
419 | 2499 | Stone |  |  | 36.1936 | -108.3011 | 66-2.85X3.91 | 8 | 5715 | Qal_W | 1976-05-22 | 7.7 | 1010 | 58 | 290 | 4 | 6.8 | 499 | 0 | 14 | 380
420 | 1250 | Stone |  |  | 35.9644 | -107.6186 | 20.07.18.4112 | 10 | 6520 | Qal_W | 1976-01-05 | 7.7 | 482 | 67 | 89 | 4.2 | 8.4 | 342 | 0 | 5.9 | 120
421 | 2765b | Stone |  |  | 35.9111 | -109.0314 | 89-1.75X6.15 | 81 | 7081 | Qal_W | 1959-09-28 | 7.4 | 361 | 58 | 66 | 2 | 8.9 | 360 | 0 | 16 | 3.2
422 | 2756 | Stone |  |  | 35.9075 | -109.0261 | 89-1.45X6.40 | 67 | 7102 | Qal_W | 1959-10-01 | 7.2 | 298 | 63 | 34 | 1 | 10 | 300 | 0 | 14 | 2.2
423 | 676a | Stone |  |  | 35.5325 | -108.6042 | 15.17.14.2324a | 215 | 6620 | Qal_W | 1975-09-17 | 8.2 | 933 | 26 | 160 | 2 | 11 | 290 | 13 | 34 | 140
424 | 2400 | Stone |  |  | 36.2536 | -108.5608 | 49-3.38X17.04 | 6 | 5400 | Qal_W | 1976-05-07 | 7.6 | 1390 | 85 | 360 | 4.4 | 11 | 346 | 0 | 24 | 720
425 | 2238d | Stone |  |  | 36.5847 | -108.5725 | 32-4.07X11.45 | 7 | 5130 | Qal_W | 1978-10-09 | 7.8 | 1210 | 75 | 320 | 5.5 | 11 | 398 | 0 | 15 | 570
426 | 2238c | Stone |  |  | 36.5847 | -108.5725 | 32-4.07X11.45 | 7 | 5130 | Qal_W | 1978-08-25 | 7.6 | 1160 | 71 | 310 | 5.8 | 11 | 400 | 0 | 13 | 530
427 | 2238e | Stone |  |  | 36.5847 | -108.5725 | 32-4.07X11.45 | 7 | 5130 | Qal_W | 1979-04-23 | 7.7 | 1150 | 74 | 300 | 4.1 | 12 | 340 | 0 | 16 | 560
428 | 2238b | Stone |  |  | 36.5847 | -108.5725 | 32-4.07X11.45 | 7 | 5130 | Qal_W | 1978-03-13 | 7.7 | 1070 | 72 | 270 | 4.4 | 12 | 346 | 0 | 17 | 510
429 | 2238a | Stone |  |  | 36.5847 | -108.5725 | 32-4.07X11.45 | 7 | 5130 | Qal_W | 1977-12-21 | 7.7 | 1230 | 82 | 330 | 5.2 | 12 | 414 | 0 | 16 | 560
430 | 2766 | Stone |  |  | 35.9106 | -109.0314 | 89-1.75X6.20 | 120 | 7065 | Qal_W | 1966-10-17 | 8.2 | 354 | 63 | 71 | 2 | 13 | 310 | 12 | 26 | 68
431 | 2108c | Stone |  |  | 36.9244 | -106.995 | 31.02.01.342 | 73 | 6800 | Qal_W | 1967-10-19 | 8.9 | 404 | 10 | 130 | 3 | 13 | 350 | 19 | 18 | 12
432 | 1130 | Stone |  |  | 35.8831 | -107.3972 | 19.05.18.2224 | 12 | 6620 | Qal_W | 1976-01-14 | 8.3 | 703 | 120 | 110 | 6.1 | 13 | 427 | 0 | 19 | 180
433 | 2771 | Stone |  |  | 35.9111 | -109.0358 | 89-2.00X6.15 | 78 | 7071 | Qal_W | 1959-09-29 | 7.5 | 433 | 58 | 88 | 1 | 14 | 370 | 0 | 22 | 50
434 | 2758 | Stone |  |  | 35.9097 | -109.0278 | 89-1.55X6.25 | 73 | 7089 | Qal_W | 1959-10-03 | 7.4 | 319 | 64 | 35 | 1 | 14 | 320 | 0 | 15 | 7.1
435 | 1485 | Stone |  |  | 36.1014 | -107.9472 | 22.10.31.1131 | 15 | 6144 | Qal_W | 1976-07-22 | 7.9 | 1470 | 82 | 390 | 4.4 | 14 | 390 | 0 | 16 | 750
436 | 2328b | Stone |  |  | 36.4381 | -108.4758 | 48-12.57X4.26 | 12 | 5460 | Qal_W | 1976-05-06 | 7.8 | 2370 | 120 | 610 | 2.4 | 15 | 161 | 0 | 22 | 1500
437 | 2225b | Stone |  |  | 36.5217 | -108.5581 | 32-3.22X15.79 | 13 | 5200 | Qal_W | 1976-05-06 | 7.7 | 2310 | 150 | 560 | 4.3 | 22 | 263 | 0 | 32 | 1400
438 | 889b | Stone |  |  | 35.5722 | -108.6358 | 16.17.33.4223 | 110 | 6650 | Qal_W | 1974-03-26 | 8.2 | 888 | 62 | 260 | 1 | 23 | 640 | 19 | 44 | 140
439 | 1253 | Stone |  |  | 35.9556 | -107.5681 | 20.07.22.1221 | 18 | 6555 | Qal_W | 1975-12-27 | 7.6 | 877 | 93 | 190 | 6.3 | 23 | 537 | 0 | 15 | 270
440 |  | Stone | [5 empty] | 16 |  | Qal_W | 1976-05-06 | 7.9 | 2800 | 140 | 750 | 6.1 | 25 | 461 | 0 | 37 | 1600
441 | 2098b | Stone |  |  | 36.765 | -108.4483 | 30.15.32.3331 | 58 | 8130 | Qal_W | 1974-12-19 | 7.7 | 624 | 69 | 100 | 2.3 | 27 | 185 | 0 | 24 | 300
442 | 2425 | Stone |  |  | 36.4503 | -108.6722 | 49-9.56X3.44 | 10 | 5410 | Qal_W | 1976-05-13 | 7.8 | 533 | 96 | 7.7 | 0.7 | 49 | 299 | 0 | 5.3 | 210
443 | 2413 | Stone |  |  | 36.4336 | -108.5908 | 49-5.04X6.90 | 8 | 5290 | Qal_W | 1976-05-20 | 7.6 | 3120 | 260 | 670 | 7.2 | 49 | 343 | 0 | 45 | 1900
444 | 888b | Stone |  |  | 35.5928 | -108.5978 | 16.17.25.1132 | 90 | 6682 | Qal_W | 1976-10-06 | 7.6 | 1430 | 170 | 280 | 3.7 | 51 | 668 | 0 | 31 | 520
445 | 1198 | Stone |  |  | 35.9778 | -106.9833 | 20.01.07.32 | 260 | 6780 | Qal_W | 1978-03-31 | 6 | 2800 | 350 | 450 | 8.5 | 56 | 320 | 0 | 33 | 1700
446 | 2043 | Stone |  |  | 36.7506 | -108.5236 | 29.16.04.443a | 28 | 5020 | Qal_W | 1969-10-06 | 7.9 | 1860 | 325 | 115 | 4.1 | 85 | 260 | 0 | 29 | 1140
447 | 1134 | Stone |  |  | 35.8461 | -107.3122 | 19.05.25.4144 | 13 | 6500 | Qal_W | 1976-01-29 | 8.5 | 7650 | 170 | 220 | 9.3 | 110 | 608 | 0 | 53 | 5100
448 | 2044 | Stone |  |  | 36.7478 | -108.5236 | 29.16.09.221 | 7 | 5018 | Qal_W | 1969-10-06 | 8 | 2710 | 515 | 150 | 5.4 | 116 | 344 | 0 | 28 | 1700
449 | 2041 | Stone |  |  | 36.7575 | -108.5208 | 29.16.04.244 | 50 | 5030 | Qal_W | 1969-10-06 | 7.9 | 2360 | 435 | 96 | 2.6 | 120 | 73 | 0 | 21 | 1620
450 | 2045 | Stone |  |  | 36.7458 | -108.5236 | 29.16.09.223 | 8 | 5016 | Qal_W | 1969-10-06 | 8 | 2910 | 425 | 239 | 7.8 | 175 | 261 | 0 | 50 | 1860
451 | 592 | Stone |  |  | 35.4911 | -107.9142 | 15.10.32.214 | 15 | 7460 | Qal_W | 1962-09-18 | 7.5 | 3580 | 530 | 51 | 9.5 | 330 | 142 | 0 | 12 | 2550
452 | NM1 | Stute |  |  | 36.6319 | -107.8661 |  | 213 | 1766 | Tn_W |  | 7.94 |  | 458.5152 | 798.1 | 35.972 | 203.0052 | 120.17 |  | 10.62 | 2915.421
453 | NM5 | Stute |  |  | 36.4038 | -107.8534 |  | 170 | 2092 | Tn_W |  | 9.57 |  | 0.8016 | 215.28 | 1.955 | 0.24312 | 261.69 |  | 8.496 | 154.6566
454 | NM6 | Stute |  |  | 36.3089 | -107.3968 |  | 303 | 1980 | Tn_W |  | 9.79 |  | 1.002 | 301.3 | 1.955 | 0.48624 | 253.76 |  | 9.204 | 300.6678
455 | NM7 | Stute |  |  | 36.4589 | -107.7525 |  | 146 | 1978 | Tn_W |  | 9.56 |  | 0.8016 | 207.46 | 1.564 | 0.24312 | 292.19 |  | 4.956 | 126.7992
456 | NM8 | Stute |  |  | 36.5508 | -107.9708 |  | 250 | 1964 | Tn_W |  | 8.27 |  | 10.2204 | 160.54 | 4.692 | 4.984 | 252.54 |  | 2.832 | 151.7748
457 | NM20 | Stute |  |  | 36.5108 | -107.6047 |  | 280 | 1838 | Tn_W |  | 8.9 |  | 10.8216 | 328.9 | 3.519 | 3.7684 | 243.39 |  | 6.018 | 542.739
458 | NM21 | Stute |  |  | 36.4778 | -107.5278 |  | 194 | 1876 | Tn_W |  | 8.42 |  | 11.4228 | 204.47 | 3.519 | 1.945 | 281.82 |  | 3.186 | 219.0168
459 | NM22 | Stute |  |  | 36.4042 | -107.8528 |  | 295 | 2083 | Tn_W |  | 9.14 |  | 7.014 | 722.2 | 5.865 | 5.1055 | 159.21 |  | 10.974 | 1709.868
460 | 1567a | Stone |  |  | 36.2031 | -107.675 | 23.08.27.111 | 317 | 6882 | Tn_W | 1967-05-02 | 8.6 | 872 | 19 | 290 | 20 | 1.2 | 440 | 13 | 16 | 290
461 | 2175a | Stone |  |  | 36.9794 | -107.8781 | 32.10.16.4444 | 750 | 5680 | Tn_W | 1975-03-11 | 7.5 | 6750 | 390 | 2200 | 6.7 | 8.7 | 25 | 0 | 4100 | 21
462 | 2144 | Stone |  |  | 36.9317 | -108.2014 | 31.13.04.2414 | 80 | 5845 | Tn_W | 1974-10-16 | 7.9 | 1220 | 220 | 74 | 1.5 | 75 | 445 | 0 | 30 | 560
| Gonzalez water well 1 | Conoco-Phillips |  |  | 36.4254 | -107.4514 | 25 6 3 SE | 1346 | 6785 | Tn_W | 1973-08-06 | 8.3 | 616 | 0 | 275 |  | 0 | 185 |  | 15 | 325
| Gonzalez water well 1 | Conoco-Phillips |  |  | 36.4254 | -107.4514 |  | 1346 | 6785 | Tn_W | 1973-02-21 | 9 | 664 | 0 | 400 |  | 0 | 225 |  | 20 | 565
| Gonzalez water well 1 | Conoco-Phillips |  |  | 36.4254 | -107.4514 |  | 1346 | 6785 | Tn_W | 1981-03-20 | 8.8 | 558 | 0 | 199 |  | 0 | 185 |  | 6 | 250
| Gonzalez water well 1 | Conoco-Phillips |  |  | 36.4254 | -107.4514 |  | 1346 | 6785 | Tn_W | 1974-09-05 | 8.9 | 612 | 4 | 227 |  | 0 | 220 |  | 18 | 272
| Gonzalez water well 1 | Conoco-Phillips |  |  | 36.4254 | -107.4514 |  | 1346 | 6785 | Tn_W | 1973-11-05 | 9.1 | 618 | 4.8 | 350 |  | 0 | 210 |  | 15 | 540
719 | Max Lopez spring | OCD |  |  | 35.9159 | -107.2398 |  | 0 |  | Toa | 1998-03-12 | 7.77 | 229 | 21 | 39 |  | 2 | 137 |  | 4 | 26
476 | NM11 | Stute |  |  | 36.3906 | -107.8342 |  | 355 | 2052 | Toa/Tn_W |  | 9 |  | 0.8016 | 262.2 | 1.955 | 1.094 | 162.87 |  | 3.894 | 452.4426
477 | NM13 | Stute |  |  | 36.4494 | -108.005 |  | 132 | 1883 | Toa/Tn_W |  | 9.48 |  | 0.8016 | 218.27 | 1.564 | 0.24312 | 296.46 |  | 7.08 | 130.6416
478 | NM23 | Stute |  |  | 36.4858 | -107.8429 |  | 442 | 2005 | Toa/Tn_W |  | 9.4 |  | 1.002 | 166.06 | 1.564 | 0.24312 | 245.83 |  | 2.832 | 92.2176
755 | 30-039-05588 | Conoco-Phillips |  |  | 36.3297 | -107.4791 | 24 6 9 NW | 1618 |  | Toa_P | 1963-08-03 | 8.2 | 2120 | 25 | 920 |  | 0 | 490 |  | 55 | 1480
756 | 30-039-05588 | Conoco-Phillips |  |  | 36.3297 | -107.4791 | 24 6 9 NW | 1618 |  | Toa_P | 1963-08-03 | 8.3 | 2250 | 25 | 900 |  | 0 | 490 |  | 55 | 1440
463 | NM2 | Stute |  |  | 36.545 | -107.9722 |  | 390 | 1964 | Toa_W |  | 8.2 |  | 12.6252 | 182.62 | 3.91 | 4.4977 | 254.37 |  | 4.248 | 184.4352
464 | NM4 | Stute |  |  | 36.6168 | -108.0944 |  | 81 | 1784 | Toa_W |  | 7.56 |  | 99.198 | 236.9 | 14.076 | 38.0483 | 239.12 |  | 6.018 | 595.572
465 | NM9 | Stute |  |  | 36.3344 | -107.8403 |  | 257 | 2093 | Toa_W |  | 9.67 |  | 0.6012 | 183.31 | 1.564 | 0.24312 | 238.51 |  | 4.602 | 88.3752
466 | NM10 | Stute |  |  | 36.3483 | -107.7429 |  | 308 | 2119 | Toa_W |  | 7.91 |  | 18.036 | 255.3 | 6.256 | 16.289 | 391.62 |  | 2.832 | 287.6997
467 | NM16 | Stute |  |  | 36.4303 | -108.0628 |  | 119 | 1913 | Toa_W |  | 9.86 |  | 0.6012 | 239.2 | 1.564 | 0.36468 | 174.46 |  | 6.018 | 255.9999
468 | NM17 | Stute |  |  | 36.1961 | -107.7483 |  | 167 | 2074 | Toa_W |  | 9 |  | 2.004 | 276 | 3.128 | 1.3372 | 276.94 |  | 4.602 | 359.2644
469 | NM18 | Stute |  |  | 36.2308 | -107.5467 |  | 581 | 2174 | Toa_W |  | 9.4 |  | 1.002 | 227.7 | 1.955 | 0.36468 | 278.16 |  | 6.018 | 187.317
470 | SJB-02-0A | Phillips |  |  | 36.3344 | -107.8403 |  | 847 | 6875 | Toa_W |  | 9.62 |  | 1 | 180.09 | 0.78 | 0 | 267 | 43 | 3.54 | 90.72
471 | SJB-04-0A | Phillips |  |  | 36.1961 | -107.7483 |  | 547 | 6812 | Toa_W |  | 8.96 |  | 1 | 270.02 | 0.78 | 0.6 | 290 | 17 | 6.372 | 339.84
472 | SJB-11-0A | Phillips |  |  | 36.4569 | -107.8442 |  | 1250 | 6583 | Toa_W |  | 8.47 |  | 9.2 | 243.11 | 0.78 | 0 | 270 | 0 | 8.142 | 314.88
473 | SJB-05-0A | Phillips |  |  | 36.2639 | -107.8936 |  | 373 | 6639 | Toa_W |  | 8.51 |  | 15 | 450.11 | 0.78 | 4.2 | 234 | 14 | 91.686 | 659.52
474 | 1571 | Stone |  |  | 36.1961 | -107.7483 | 23.09.25.3131 | 550 | 6812 | Toa_W | 1967-02-21 | 9.8 | 730 | 1 | 270 | 2 | 0.6 | 180 | 71 | 6.4 | 340
475 | 1344b | Stone |  |  | 36.0217 | -106.9506 | 21.01.28.143 | 148 | 6930 | Toa_W | 1959-06-18 | 7.1 | 1030 | 208 | 92 | 4.4 | 20 | 254 | 0 | 38 | 521
479 | NM3 | Stute |  |  | 36.5913 | -108.0395 |  | 125 | 1851 | Toa_W |  | 7.5 |  | 73.5468 | 296.7 | 10.948 | 10.8188 | 248.88 |  | 6.018 | 643.602
| BLM Water Hole | Conoco-Phillips |  |  | 36.3206 | -107.4335 | 24 6 11 | 1346 | 6425 | Toa_W | 1983-11-09 | 8.7 | 1966 | 27 | 754 |  | 0 | 537 |  | 48 | 1040
480 | 322a | Stone |  |  | 35.3636 | -108.0439 | 13.11.07.344 | 175 | 6845 | TRc_W | 1975-03-12 |  | 337 | 18 | 100 | 3 | 6.3 | 301 |  | 8.2 | 42
481 | 516 | Stone |  |  | 35.4772 | -108.4378 | 14.15.04.1134 | 608 | 6960 | TRc_W | 1969-05-14 | 7.9 | 796 | 160 | 35 | 3 | 33 | 250 | 0 | 10 | 380
482 | 636b | Stone |  |  | 35.5142 | -108.4519 | 15.15.20.313 | 1050 | 6922 | TRc_W | 1966-06-15 |  | 624 | 180 | 29 | 0.8 | 39 | 240 | 0 | 12 | 450
483 | 314a | Stone |  |  | 35.3619 | -107.9339 | 13.10.18.212 | 2400 | 7040 | TRc_W | 1976-06-18 | 7.9 | 15200 | 660 | 4600 | 16 | 67 | 100 | 7 | 6900 | 2100
484 | 314b | Stone |  |  | 35.3619 | -107.9339 | 13.10.18.212 | 2400 | 7040 | TRc_W | 1976-12-22 | 7.9 | 23000 | 1100 | 7100 | 27 | 91 | 52 | 0 | 13000 | 1000
485 | 1665a | Stone |  |  | 36.2956 | -107.3219 | 24.05.23.4223 | 100 | 6640 | Tsj_W | 1938-11-11 |  | 840 | 6.3 | 320 | 5 | 1.4 | 300 | 0 | 6.1 | 410
486 | 1751 | Stone |  |  | 36.4297 | -107.3453 | 25.05.03.233 | 100 | 6573 | Tsj_W | 1938-11-09 |  | 803 | 8.6 | 271 | 5.4 | 1.7 | 335 | 9 | 7 | 321
487 | 1823a | Stone |  |  | 36.5186 | -107.4811 | 26.04.17.441 | 100 | 6710 | Tsj_W | 1938-11-10 |  | 1460 | 17 | 470 | 5 | 2.6 | 367 | 0 | 14 | 763
488 | 1309 | Stone |  |  | 36.0631 | -106.9575 | 21.01.08.422 | 95 | 7150 | Tsj_W | 1959-08-15 | 6.7 | 323 | 62 | 29 | 0.4 | 9.7 | 150 | 0 | 14 | 93
489 | 1669 | Stone |  |  | 36.3106 | -107.2619 | 24.05.36.43 | 198 | 6720 | Tsj_W | 1976-11-01 | 7.9 | 1160 | 60 | 280 | 4 | 9.7 | 360 | 0 | 23 | 450
490 | 1365 | Stone |  |  | 36.0686 | -107.0561 | 21.02.09.124 | 545 | 7270 | Tsj_W | 1974-10-22 | 8.1 | 435 | 74 | 48 | 3.9 | 11 | 178 | 0 | 3.4 | 190
491 | 1371a | Stone |  |  | 36.0439 | -107.0656 | 21.02.17.44a | 600 | 7050 | Tsj_W | 1963-08-02 | 8 | 805 | 119 | 144 | 5.6 | 12 | 412 | 0 | 4.8 | 299
492 | 1952 | Stone |  |  | 36.7514 | -107.5822 | 29.07.04.3143 | 370 | 6150 | Tsj_W | 1974-10-16 |  | 2560 | 530 | 220 | 2.9 | 15 | 322 |  | 7.8 | 160
493 | 1562a | Stone |  |  | 36.205 | -107.3364 | 23.05.23.332 | 198 | 6755 | Tsj_W | 1976-02-02 | 7.9 | 575 | 42 | 160 | 0.4 | 22 | 380 | 12 | 8.8 | 180

## meqL
Report ID | Ca | Na | K | Mg | HCO3 | CO3 | Cl | SO4 | Ca (meq/L) | Na (meq/L) | K (meq/L) | Mg (meq/L) |  | HCO3 (meq/L) | Cl (meq/L) | SO4 (meq/L) |  | Cations | Anions | Charge balance | Na/(Na+Cl) | Ca/(Ca+SO4) | Depth | Geology
1 | 42 | 96 | 6.4 | 17 | 310 |  | 7.8 | 120 | 2.0958 | 4.176 | 0.16367 | 1.3984 |  | 5.0809 | 0.22004 | 2.4984 |  | 7.8339 | 7.7993 | 0.22105 | 0.94995 | 0.45618 | 150 | Kg
2 | 10 | 630 | 3.3 | 2.1 | 380 |  | 46 | 910 | 0.499 | 27.405 | 0.084395 | 0.17275 |  | 6.2282 | 1.2977 | 18.9462 |  | 28.1611 | 26.4721 | 3.0917 | 0.95479 | 0.025662 | 3090 | Kg
4 | 1.2 | 220 | 1.1 | 0.28 | 451 | 14 | 4.1 | 84 | 0.05988 | 9.57 | 0.028132 | 0.023033 |  | 7.3919 | 0.11566 | 1.7489 |  | 9.681 | 9.2564 | 2.2422 | 0.98806 | 0.033106 | 1239 | Kg
5a | 3.8 | 400 | 1 | 0.18 | 295 | 22 | 44 | 530 | 0.18962 | 17.4 | 0.025574 | 0.014807 |  | 4.835 | 1.2412 | 11.0346 |  | 17.63 | 17.1109 | 1.4942 | 0.93341 | 0.016894 | 1743 | Kg
5b | 3.6 | 400 | 0.9 | 0.15 | 288 | 17 | 45 | 550 | 0.17964 | 17.4 | 0.023017 | 0.012339 |  | 4.7203 | 1.2694 | 11.451 |  | 17.615 | 17.4408 | 0.497 | 0.932 | 0.015445 | 1743 | Kg
6 | 1.7 | 230 | 0.7 | 0.62 | 336 | 22 | 5 | 180 | 0.08483 | 10.005 | 0.017902 | 0.051001 |  | 5.507 | 0.14105 | 3.7476 |  | 10.1587 | 9.3957 | 3.9022 | 0.9861 | 0.022135 | 1082 | Kg
7 | 2.3 | 140 | 0.7 | 0.29 | 222 | 14 | 9.5 | 84 | 0.11477 | 6.09 | 0.017902 | 0.023855 |  | 3.6386 | 0.26799 | 1.7489 |  | 6.2465 | 5.6555 | 4.9662 | 0.95785 | 0.061583 | 1850 | Kg
8 | 5.2 | 630 | 2.4 | 2 | 252 | 10 | 23 | 1200 | 0.25948 | 27.405 | 0.061378 | 0.16452 |  | 4.1303 | 0.64883 | 24.984 |  | 27.8904 | 29.7631 | -3.2483 | 0.97687 | 0.010279 | 969 | Kg
9a | 1.4 | 129 | 0.8 | 0.03 | 259 | 20 | 4.3 | 31 | 0.06986 | 5.6115 | 0.020459 | 0.0024678 |  | 4.245 | 0.1213 | 0.64542 |  | 5.7043 | 5.0117 | 6.4628 | 0.97884 | 0.097668 | 602 | Kg
9b | 1.3 | 130 | 0.7 | 0.31 | 293 | 26 | 3.3 | 35 | 0.06487 | 5.655 | 0.017902 | 0.025501 |  | 4.8023 | 0.093093 | 0.7287 |  | 5.7633 | 5.6241 | 1.2225 | 0.9838 | 0.081745 | 602 | Kg
10 | 0.28 | 170 | 0.7 | 0.06 | 290 | 17 | 20 | 85 | 0.013972 | 7.395 | 0.017902 | 0.0049356 |  | 4.7531 | 0.5642 | 1.7697 |  | 7.4318 | 7.087 | 2.3749 | 0.92911 | 0.0078333 | 667 | Kg
11 | 21 | 390 | 3.8 | 11 | 277 | 10 | 57 | 640 | 1.0479 | 16.965 | 0.097182 | 0.90486 |  | 4.54 | 1.608 | 13.3248 |  | 19.0149 | 19.4728 | -1.1896 | 0.91342 | 0.072909 | 1464 | Kd
12 | 2 | 100 | 1.1 | 0.16 | 215 | 10 | 2.6 | 25 | 0.0998 | 4.35 | 0.028132 | 0.013162 |  | 3.5238 | 0.073346 | 0.5205 |  | 4.4911 | 4.1177 | 4.3374 | 0.98342 | 0.16089 | 521 | Kd
13 | 2.3 | 700 | 1.7 | 1.1 | 390 | 30 | 85 | 910 | 0.11477 | 30.45 | 0.043476 | 0.090486 |  | 6.3921 | 2.3979 | 18.9462 |  | 30.6987 | 27.7362 | 5.0699 | 0.927 | 0.0060212 | 1840 | Kd
13 | 170 | 270 | 2.2 | 95 |  |  | 78 | 980 | 8.483 | 11.745 | 0.056263 | 7.8147 |  | 0 | 2.2004 | 20.4036 |  | 28.099 | 22.604 | 10.8376 | 0.84221 | 0.29367 | 1840 | Kd
15 | 50 | 1700 | 18 | 28 | 305 | 0 | 210 | 3800 | 2.495 | 73.95 | 0.46033 | 2.3033 |  | 4.9989 | 5.9241 | 79.116 |  | 79.2086 | 90.0391 | -6.3992 | 0.92583 | 0.030572 | 2736 | Jm
16 | 1.1 | 130 | 1 | 0.08 | 244 | 29 | 10 | 33 | 0.05489 | 5.655 | 0.025574 | 0.0065808 |  | 3.9992 | 0.2821 | 0.68706 |  | 5.742 | 4.9683 | 7.2241 | 0.95249 | 0.073981 | 2000 | Jm
16b | 1.2 | 140 | 0.9 | 0.06 | 273 | 14 | 11 | 33 | 0.05988 | 6.09 | 0.023017 | 0.0049356 |  | 4.4745 | 0.31031 | 0.68706 |  | 6.1778 | 5.4718 | 6.0602 | 0.95152 | 0.080167 | 2000 | Jm
17 | 40 | 810 | 3.6 | 3.4 | 124 | 4 | 61 | 1700 | 1.996 | 35.235 | 0.092067 | 0.27968 |  | 2.0324 | 1.7208 | 35.394 |  | 37.6028 | 39.1472 | -2.0123 | 0.95344 | 0.053383 | 2035 | Jm
18 | 58 | 800 | 7.7 | 14 | 58 | 0 | 110 | 1600 | 2.8942 | 34.8 | 0.19692 | 1.1516 |  | 0.95062 | 3.1031 | 33.312 |  | 39.0428 | 37.3657 | 2.1948 | 0.91813 | 0.079937 | 1777 | Jm
18b | 110 | 810 | 7.2 | 14 | 71 | 0 | 57 | 2100 | 5.489 | 35.235 | 0.18413 | 1.1516 |  | 1.1637 | 1.608 | 43.722 |  | 42.0598 | 46.4937 | -5.007 | 0.95636 | 0.11154 | 1777 | Jm
19 | 33 | 1300 | 9 | 12 | 383 |  | 750 | 1500 | 1.6467 | 56.55 | 0.23017 | 0.98712 |  | 6.2774 | 21.1575 | 31.23 |  | 59.414 | 58.6649 | 0.63442 | 0.72773 | 0.050087 | 2013 | Jm
20 | 78 | 1400 | 19 | 31 | 158 |  | 190 | 3200 | 3.8922 | 60.9 | 0.48591 | 2.5501 |  | 2.5896 | 5.3599 | 66.624 |  | 67.8282 | 74.5735 | -4.7368 | 0.91911 | 0.055196 | 2300 | Jm
20a | 160 | 890 | 10 | 15 | 81 |  | 120 | 2500 | 7.984 | 38.715 | 0.25574 | 1.2339 |  | 1.3276 | 3.3852 | 52.05 |  | 48.1886 | 56.7628 | -8.1696 | 0.91959 | 0.13299 | 2300 | Jm
21 | 39 | 770 | 4.6 | 3 | 128 |  | 67 | 1600 | 1.9461 | 33.495 | 0.11764 | 0.24678 |  | 2.0979 | 1.8901 | 33.312 |  | 35.8055 | 37.3 | -2.0443 | 0.94659 | 0.055196 | 2597 | Jm
22 | 98 | 740 | 8.2 | 25 | 51 |  | 60 | 1900 | 4.8902 | 32.19 | 0.20971 | 2.0565 |  | 0.83589 | 1.6926 | 39.558 |  | 39.3464 | 42.0865 | -3.3648 | 0.95005 | 0.11002 | 2520 | Jm
22b | 160 | 690 | 8.2 | 23 | 57 |  | 83 | 2000 | 7.984 | 30.015 | 0.20971 | 1.892 |  | 0.93423 | 2.3414 | 41.64 |  | 40.1007 | 44.9157 | -5.6636 | 0.92764 | 0.16089 | 2520 | Jm
23 | 1.3 | 120 | 0.7 | 0.06 | 176 | 26 | 23 | 37 | 0.06487 | 5.22 | 0.017902 | 0.0049356 |  | 2.8846 | 0.64883 | 0.77034 |  | 5.3077 | 4.3038 | 10.4447 | 0.88944 | 0.077669 | 555 | Jm
24 | 14 | 290 | 2.7 | 8.1 | 327 |  | 38 | 390 | 0.6986 | 12.615 | 0.06905 | 0.66631 |  | 5.3595 | 1.072 | 8.1198 |  | 14.049 | 14.5513 | -1.7565 | 0.92168 | 0.079221 | 2682 | Jm
25 | 14 | 54 | 2.1 | 5.9 | 156 | 7 | 10 | 21 | 0.6986 | 2.349 | 0.053706 | 0.48533 |  | 2.5568 | 0.2821 | 0.43722 |  | 3.5866 | 3.2762 | 4.5241 | 0.89278 | 0.61506 | 702 | Jm
25b | 5 | 60 | 1 | 1.6 | 117 | 10 | 8.3 | 23 | 0.2495 | 2.61 | 0.025574 | 0.13162 |  | 1.9176 | 0.23414 | 0.47886 |  | 3.0167 | 2.6306 | 6.8361 | 0.91768 | 0.34255 | 702 | Jm
26 | 1 | 110 | 0.4 | 0.04 | 143 | 30 | 4.2 | 52 | 0.0499 | 4.785 | 0.01023 | 0.0032904 |  | 2.3438 | 0.11848 | 1.0826 |  | 4.8484 | 3.5449 | 15.5306 | 0.97584 | 0.04406 | 1992 | Jm
26b | 2.6 | 110 | 0.6 | 0.16 | 176 | 34 | 4.1 | 35 | 0.12974 | 4.785 | 0.015344 | 0.013162 |  | 2.8846 | 0.11566 | 0.7287 |  | 4.9432 | 3.729 | 14.0015 | 0.9764 | 0.15113 | 1992 | Jm
26c | 0.98 | 120 | 0.4 | 0.09 | 159 | 43 | 3.9 | 48 | 0.048902 | 5.22 | 0.01023 | 0.0074034 |  | 2.606 | 0.11002 | 0.99936 |  | 5.2865 | 3.7154 | 17.4534 | 0.97936 | 0.046651 | 1992 | Jm
27 | 0.8 | 81 | 0.3 | 0.04 | 156 | 34 | 1.1 | 9.8 | 0.03992 | 3.5235 | 0.0076722 | 0.0032904 |  | 2.5568 | 0.031031 | 0.20404 |  | 3.5744 | 2.7919 | 12.2909 | 0.99127 | 0.16364 | 1912 | Jm
27a | 0.9 | 88 | 0.3 | <0.01 | 166 | 29 | 0.8 | 10 | 0.04491 | 3.828 | 0.0076722 | 0 |  | 2.7207 | 0.022568 | 0.2082 |  | 3.8806 | 2.9515 | 13.5987 | 0.99414 | 0.17743 | 1912 | Jm
28 | 1.8 | 130 | 0.9 | 0.2 | 170 | 36 | 28 | 71 | 0.08982 | 5.655 | 0.023017 | 0.016452 |  | 2.7863 | 0.78988 | 1.4782 |  | 5.7843 | 5.0544 | 6.7341 | 0.87744 | 0.057282 | 2034 | Jm
28a | 3.1 | 190 | 1.2 | 0.46 | 164 | 38 | 64 | 170 | 0.15469 | 8.265 | 0.030689 | 0.03784 |  | 2.688 | 1.8054 | 3.5394 |  | 8.4882 | 8.0328 | 2.7566 | 0.82072 | 0.041875 | 2034 | Jm
28b | 2.1 | 160 | 0.9 | 0.37 | 171 | 364 | 37 | 90 | 0.10479 | 6.96 | 0.023017 | 0.030436 |  | 2.8027 | 1.0438 | 1.8738 |  | 7.1182 | 5.7203 | 10.889 | 0.86959 | 0.052962 | 2034 | Jm
29 | 0.73 | 110 | 0.4 | 0.03 | 200 | 36 | 2.5 | 24 | 0.036427 | 4.785 | 0.01023 | 0.0024678 |  | 3.278 | 0.070525 | 0.49968 |  | 4.8341 | 3.8482 | 11.3555 | 0.98548 | 0.067947 | 1912 | Jm
29b | 0.86 | 120 | 0.5 | <0.01 | 193 | 38 | 3 | 22 | 0.042914 | 5.22 | 0.012787 | 0 |  | 3.1633 | 0.08463 | 0.45804 |  | 5.2757 | 3.7059 | 17.4774 | 0.98405 | 0.085665 | 1912 | Jm
30 | 11 | 68 | 2.3 | 0.89 | 200 |  | 4.7 | 13 | 0.5489 | 2.958 | 0.058821 | 0.073211 |  | 3.278 | 0.13259 | 0.27066 |  | 3.6389 | 3.6812 | -0.57806 | 0.9571 | 0.66975 | 1751 | Jm
30b | 11 | 70 | 1.9 | 0.89 | 200 |  | 2.7 | 13 | 0.5489 | 3.045 | 0.048591 | 0.073211 |  | 3.278 | 0.076167 | 0.27066 |  | 3.7157 | 3.6248 | 1.238 | 0.9756 | 0.66975 | 1751 | Jm
31 | 1.3 | 66 | 0.7 | 0.06 | 134 | 22 | 1.6 | 3 | 0.06487 | 2.871 | 0.017902 | 0.0049356 |  | 2.1963 | 0.045136 | 0.06246 |  | 2.9587 | 2.3039 | 12.4436 | 0.98452 | 0.50946 | 2125 | Jm
32 | 1 | 71 | 0.6 | 0.07 | 151 | 14 | 1.6 | 5.6 | 0.0499 | 3.0885 | 0.015344 | 0.0057582 |  | 2.4749 | 0.045136 | 0.11659 |  | 3.1595 | 2.6366 | 9.0213 | 0.9856 | 0.29971 | 1691 | Jm
32b | 0.93 | 72 | 0.6 | 0.05 | 144 | 19 | 1.5 | 4.8 | 0.046407 | 3.132 | 0.015344 | 0.004113 |  | 2.3602 | 0.042315 | 0.099936 |  | 3.1979 | 2.5024 | 12.2003 | 0.98667 | 0.31711 | 1691 | Jm
32c | 0.95 | 71 | 0.5 | 0.06 | 149 | 34 | 1.1 | 5.2 | 0.047405 | 3.0885 | 0.012787 | 0.0049356 |  | 2.4421 | 0.031031 | 0.10826 |  | 3.1536 | 2.5814 | 9.9777 | 0.99005 | 0.30452 | 1691 | Jm
33 | 0.85 | 120 | 0.5 | 0.04 | 168 | 3 | 12 | 38 | 0.042415 | 5.22 | 0.012787 | 0.0032904 |  | 2.7535 | 0.33852 | 0.79116 |  | 5.2785 | 3.8832 | 15.2296 | 0.9391 | 0.050883 | 2349 | Jm
33b | 0.66 | 110 | 0.6 | 0.01 | 164 |  | 8.4 | 36 | 0.032934 | 4.785 | 0.015344 | 0.0008226 |  | 2.688 | 0.23696 | 0.74952 |  | 4.8341 | 3.6744 | 13.6293 | 0.95281 | 0.042091 | 2349 | Jm
34 | 1.9 | 190 | 1.2 | 0.19 | 301 | 17 | 7.1 | 130 | 0.09481 | 8.265 | 0.030689 | 0.015629 |  | 4.9334 | 0.20029 | 2.7066 |  | 8.4061 | 7.8403 | 3.4829 | 0.97634 | 0.033844 | 2518 | Jm
34b | 27 | 240 | 1 | 0.42 | 295 | 19 | 7.8 | 130 | 1.3473 | 10.44 | 0.025574 | 0.034549 |  | 4.835 | 0.22004 | 2.7066 |  | 11.8474 | 7.7617 | 20.8359 | 0.97936 | 0.33235 | 2518 | Jm
35 | 12 | 359 | 2.3 | 0.09 | 173 | 0 | 19 | 430 | 0.5988 | 15.6165 | 0.058821 | 0.0074034 |  | 2.8355 | 0.53599 | 8.9526 |  | 16.2815 | 12.3241 | 13.8346 | 0.96682 | 0.062692 | 5250 | Jm
36 | 13 | 340 | 2.1 | 0.15 | 190 | 6 | 14 | 560 | 0.6487 | 14.79 | 0.053706 | 0.012339 |  | 3.1141 | 0.39494 | 11.6592 |  | 15.5047 | 15.1682 | 1.0971 | 0.97399 | 0.052706 | 3988 | Jm
36b | 1.4 | 200 | 2 | 0.32 | 188 | 5 | 17 | 580 | 0.06986 | 8.7 | 0.051148 | 0.026323 |  | 3.0813 | 0.47957 | 12.0756 |  | 8.8473 | 15.6365 | -27.7292 | 0.94776 | 0.0057519 | 3988 | Jm
37 | 49 | 180 | 0.9 | 17 | 308 | 22 | 6.5 | 150 | 2.4451 | 7.83 | 0.023017 | 1.3984 |  | 5.0481 | 0.18337 | 3.123 |  | 11.6965 | 8.3545 | 16.6677 | 0.97712 | 0.43913 | 2605 | Jm
38 | 51 | 180 | 2.6 | 17 | 344 |  | 7.9 | 290 | 2.5449 | 7.83 | 0.066493 | 1.3984 |  | 5.6382 | 0.22286 | 6.0378 |  | 11.8398 | 11.8988 | -0.24857 | 0.97233 | 0.29652 | 410 | Jm
NM1 | 915.2 | 798.1 | 35.972 | 801.6 | 120.17 |  | 10.62 | 11654.4 | 22.88 | 34.7173 | 0.91995 | 16.7 | 203.0052 | 1.9696 | 0.29959 | 60.7 | 2915.421 | 75.2173 | 62.9692 | 8.8635 | 0.99144 | 0.27375 | 213 | Tn
NM2 | 25.2 | 182.62 | 3.91 | 17.76 | 254.37 |  | 4.248 | 737.28 | 0.63 | 7.944 | 0.099995 | 0.37 | 4.4977 | 4.1691 | 0.11984 | 3.84 | 184.4352 | 9.044 | 8.129 | 5.3282 | 0.98514 | 0.14094 | 390 | Toa
NM3 | 146.8 | 296.7 | 10.948 | 42.72 | 248.88 |  | 6.018 | 2572.8 | 3.67 | 12.9064 | 0.27999 | 0.89 | 10.8188 | 4.0791 | 0.16977 | 13.4 | 643.602 | 17.7464 | 17.6489 | 0.27553 | 0.98702 | 0.215 | 125 | Toa?
NM4 | 198 | 236.9 | 14.076 | 150.24 | 239.12 |  | 6.018 | 2380.8 | 4.95 | 10.3051 | 0.35998 | 3.13 | 38.0483 | 3.9192 | 0.16977 | 12.4 | 595.572 | 18.7451 | 16.4889 | 6.4034 | 0.98379 | 0.2853 | 81 | Toa
NM5 | 1.6 | 215.28 | 1.955 | 0.96 | 261.69 |  | 8.496 | 580224 | 0.04 | 9.3647 | 0.049997 | 0.02 | 0.24312 | 4.2891 | 0.23967 | 3.22 | 154.6566 | 9.4747 | 7.7488 | 10.0207 | 0.97505 | 0.01227 | 170 | Tn
NM6 | 2 | 301.3 | 1.955 | 1.92 | 253.76 |  | 9.204 | 1201.92 | 0.05 | 13.1066 | 0.049997 | 0.04 | 0.48624 | 4.1591 | 0.25964 | 6.26 | 300.6678 | 13.2465 | 10.6788 | 10.7325 | 0.98057 | 0.0079239 | 303 | Tn
NM7 | 1.6 | 207.46 | 1.564 | 0.96 | 292.19 |  | 4.956 | 506.88 | 0.04 | 9.0245 | 0.039998 | 0.02 | 0.24312 | 4.789 | 0.13981 | 2.64 | 126.7992 | 9.1245 | 7.5688 | 9.3193 | 0.98474 | 0.014925 | 146 | Tn
NM8 | 20.4 | 160.54 | 4.692 | 19.68 | 252.54 |  | 2.832 | 606.72 | 0.51 | 6.9835 | 0.11999 | 0.41 | 4.984 | 4.1391 | 0.079891 | 3.16 | 151.7748 | 8.0235 | 7.379 | 4.1841 | 0.98869 | 0.13896 | 250 | Tn
NM9 | 1.2 | 183.31 | 1.564 | 0.96 | 238.51 |  | 4.602 | 353.28 | 0.03 | 7.974 | 0.039998 | 0.02 | 0.24312 | 3.9092 | 0.12982 | 1.84 | 88.3752 | 8.064 | 5.879 | 15.6708 | 0.98398 | 0.016043 | 257 | Toa
NM10 | 36 | 255.3 | 6.256 | 64.32 | 391.62 |  | 2.832 | 1150.08 | 0.9 | 11.1055 | 0.15999 | 1.34 | 16.289 | 6.4187 | 0.079891 | 5.99 | 287.6997 | 13.5055 | 12.4885 | 3.9124 | 0.99286 | 0.13062 | 308 | Toa
NM11 | 1.6 | 262.2 | 1.955 | 4.32 | 162.87 |  | 3.894 | 1808.64 | 0.04 | 11.4057 | 0.049997 | 0.09 | 1.094 | 2.6694 | 0.10985 | 9.42 | 452.4426 | 11.5857 | 12.1993 | -2.5797 | 0.99046 | 0.0042283 | 355 | Toa/Tn
NM13 | 1.6 | 218.27 | 1.564 | 0.96 | 296.46 |  | 7.08 | 522.24 | 0.04 | 9.4947 | 0.039998 | 0.02 | 0.24312 | 4.859 | 0.19973 | 2.72 | 130.6416 | 9.5947 | 7.7787 | 10.4529 | 0.9794 | 0.014493 | 132 | Toa/Tn
NM16 | 1.2 | 239.2 | 1.564 | 1.44 | 174.46 |  | 6.018 | 1023.36 | 0.03 | 10.4052 | 0.039998 | 0.03 | 0.36468 | 2.8594 | 0.16977 | 5.33 | 255.9999 | 10.5052 | 8.3592 | 11.3761 | 0.98395 | 0.005597 | 119 | Toa
NM17 | 4 | 276 | 3.128 | 5.28 | 276.94 |  | 4.602 | 1436.16 | 0.1 | 12.006 | 0.079996 | 0.11 | 1.3372 | 4.539 | 0.12982 | 7.48 | 359.2644 | 12.296 | 12.1489 | 0.60187 | 0.9893 | 0.013193 | 167 | Toa
NM18 | 2 | 227.7 | 1.955 | 1.44 | 278.16 |  | 6.018 | 748.8 | 0.05 | 9.9049 | 0.049997 | 0.03 | 0.36468 | 4.559 | 0.16977 | 3.9 | 187.317 | 10.0349 | 8.6288 | 7.5341 | 0.98315 | 0.012658 | 581 | Toa
NM20 | 21.6 | 328.9 | 3.519 | 14.88 | 243.39 |  | 6.018 | 2169.6 | 0.54 | 14.3071 | 0.089995 | 0.31 | 3.7684 | 3.9892 | 0.16977 | 11.3 | 542.739 | 15.2471 | 15.4589 | -0.68972 | 0.98827 | 0.045608 | 280 | Tn
NM21 | 22.8 | 204.47 | 3.519 | 7.68 | 281.82 |  | 3.186 | 875.52 | 0.57 | 8.8944 | 0.089995 | 0.16 | 1.945 | 4.619 | 0.089877 | 4.56 | 219.0168 | 9.7144 | 9.2689 | 2.347 | 0.99 | 0.11111 | 194 | Tn
NM22 | 14 | 722.2 | 5.865 | 20.16 | 159.21 |  | 10.974 | 6835.2 | 0.35 | 31.4157 | 0.14999 | 0.42 | 5.1055 | 2.6095 | 0.30958 | 35.6 | 1709.868 | 32.3357 | 38.519 | -8.7268 | 0.99024 | 0.0097357 | 295 | Tn
NM23 | 2 | 166.06 | 1.564 | 0.96 | 245.83 |  | 2.832 | 368.64 | 0.05 | 7.2236 | 0.039998 | 0.02 | 0.24312 | 4.0292 | 0.079891 | 1.92 | 92.2176 | 7.3336 | 6.029 | 9.7628 | 0.98906 | 0.025381 | 442 | Toa/Tn?
SJB-02-0A | 1 | 180.09 | 0.78 | 0 | 267 | 43 | 3.54 | 90.72 | 0.0499 | 7.8339 | 0.019948 | 0 |  | 4.3761 | 0.099863 | 1.8888 |  | 7.9038 | 6.3648 | 10.7858 | 0.98741 | 0.025739 | 847 | Toa
SJB-04-0A | 1 | 270.02 | 0.78 | 0.6 | 290 | 17 | 6.372 | 339.84 | 0.0499 | 11.7459 | 0.019948 | 0.049356 |  | 4.7531 | 0.17975 | 7.0755 |  | 11.8651 | 12.0083 | -0.60004 | 0.98493 | 0.0070031 | 547 | Toa
SJB-11-0A | 9.2 | 243.11 | 0.78 | 0 | 270 | 0 | 8.142 | 314.88 | 0.45908 | 10.5753 | 0.019948 | 0 |  | 4.4253 | 0.22969 | 6.5558 |  | 11.0543 | 11.2108 | -0.70278 | 0.97874 | 0.065444 | 1250 | Toa
SJB-05-0A | 15 | 450.11 | 0.78 | 4.2 | 234 | 14 | 91.686 | 659.52 | 0.7485 | 19.5798 | 0.019948 | 0.34549 |  | 3.8353 | 2.5865 | 13.7312 |  | 20.6937 | 20.1529 | 1.324 | 0.88332 | 0.051693 | 373 | Toa
628 | 2 | 170 | 3 | 0.6 | 180 | 68 | 34 | 63 | 0.0998 | 7.395 | 0.076722 | 0.049356 |  | 2.9502 | 0.95914 | 1.3117 |  | 7.6209 | 5.221 | 18.6879 | 0.88519 | 0.070707 | 1495 | Je
883 | 20 | 100 | 2 | 1.6 | 250 | 14 | 14 | 29 | 0.998 | 4.35 | 0.051148 | 0.13162 |  | 4.0975 | 0.39494 | 0.60378 |  | 5.5308 | 5.0962 | 4.0891 | 0.91677 | 0.62306 | 1052 | Je
1244 | 67 | 850 | 8.9 | 5.8 | 615 |  | 62 | 1400 | 3.3433 | 36.975 | 0.22761 | 0.47711 |  | 10.0798 | 1.749 | 29.148 |  | 41.023 | 40.9769 | 0.056278 | 0.95483 | 0.1029 | 4992 | Je
1184b | 50 | 62 | 2 | 13 | 230 | 0 | 20 | 92 | 2.495 | 2.697 | 0.051148 | 1.0694 |  | 3.7697 | 0.5642 | 1.9154 |  | 6.3125 | 6.2493 | 0.50302 | 0.827 | 0.5657 | 466 | Je
1399 | 71 | 3600 | 22 | 14 | 232 | 0 | 550 | 6400 | 3.5429 | 156.6 | 0.56263 | 1.1516 |  | 3.8025 | 15.5155 | 133.248 |  | 161.8572 | 152.566 | 2.955 | 0.90985 | 0.0259 | 5744 | Je
1184a | 44 | 140 | 2 | 18 | 230 | 0 | 49 | 220 | 2.1956 | 6.09 | 0.051148 | 1.4807 |  | 3.7697 | 1.3823 | 4.5804 |  | 9.8174 | 9.7324 | 0.43498 | 0.81501 | 0.32403 | 466 | Je
1096 | 72 | 2200 | 9 | 28 | 480 | 10 | 1100 | 2800 | 3.5928 | 95.7 | 0.23017 | 2.3033 |  | 7.8672 | 31.031 | 58.296 |  | 101.8262 | 97.1942 | 2.3274 | 0.75514 | 0.058053 | 1845 | Je
1102b | 5.6 | 360 | 2 | 0.5 | 550 | 0 | 200 | 52 | 0.27944 | 15.66 | 0.051148 | 0.04113 |  | 9.0145 | 5.642 | 1.0826 |  | 16.0317 | 15.7391 | 0.9209 | 0.73514 | 0.20516 | 695 | Jm
2470b | 7 | 57 | 2 | 0.6 | 120 | 24 | 4.6 | 11 | 0.3493 | 2.4795 | 0.051148 | 0.049356 |  | 1.9668 | 0.12977 | 0.22902 |  | 2.9293 | 2.3256 | 11.4887 | 0.95027 | 0.60399 | 1475 | Jm
2471a | 17 | 43 | 24 | 0.6 | 150 | 0 | 4.6 | 8 | 0.8483 | 1.8705 | 0.61378 | 0.049356 |  | 2.4585 | 0.12977 | 0.16656 |  | 3.3819 | 2.7548 | 10.2189 | 0.93513 | 0.83588 | 1100 | Jm
862c | 6 | 200 | 1 | 1.2 | 220 | 23 | 26 | 170 | 0.2994 | 8.7 | 0.025574 | 0.098712 |  | 3.6058 | 0.73346 | 3.5394 |  | 9.1237 | 7.8787 | 7.3227 | 0.92225 | 0.077993 | 1000 | Jm
861 | 6 | 200 | 1 | 1.2 | 220 | 23 | 25 | 170 | 0.2994 | 8.7 | 0.025574 | 0.098712 |  | 3.6058 | 0.70525 | 3.5394 |  | 9.1237 | 7.8505 | 7.501 | 0.92502 | 0.077993 | 1200 | Jm
880 | 8 | 170 | 2 | 1.2 | 210 | 15 | 11 | 160 | 0.3992 | 7.395 | 0.051148 | 0.098712 |  | 3.4419 | 0.31031 | 3.3312 |  | 7.9441 | 7.0834 | 5.7272 | 0.95973 | 0.10701 | 450 | Jm
2349 | 38 | 260 | 2 | 1.2 | 170 | 0 | 18 | 510 | 1.8962 | 11.31 | 0.051148 | 0.098712 |  | 2.7863 | 0.50778 | 10.6182 |  | 13.3561 | 13.9123 | -2.0398 | 0.95703 | 0.15152 | 5200 | Jm
2471b | 10 | 48 | 2 | 2.4 | 140 | 5 | 1.1 | 16 | 0.499 | 2.088 | 0.051148 | 0.19742 |  | 2.2946 | 0.031031 | 0.33312 |  | 2.8356 | 2.6588 | 3.2183 | 0.98536 | 0.59967 | 1100 | Jm
2471c | 10 | 47 | 2 | 2.4 | 140 | 10 | 3.2 | 5.8 | 0.499 | 2.0445 | 0.051148 | 0.19742 |  | 2.2946 | 0.090272 | 0.12076 |  | 2.7921 | 2.5056 | 5.407 | 0.95771 | 0.80516 | 1100 | Jm
974a | 2 | 110 | 0.7 | 2.6 | 216 | 37 | 3.5 | 32 | 0.0998 | 4.785 | 0.017902 | 0.21388 |  | 3.5402 | 0.098735 | 0.66624 |  | 5.1166 | 4.3052 | 8.6116 | 0.97978 | 0.13028 | 1650 | Jm
1398b | 320 | 760 | 9.1 | 4 | 60 | 0 | 19 | 2200 | 15.968 | 33.06 | 0.23272 | 0.32904 |  | 0.9834 | 0.53599 | 45.804 |  | 49.5898 | 47.3234 | 2.3386 | 0.98405 | 0.2585 | 5076 | Jm
850 | 30 | 210 | 3 | 4.9 | 160 | 15 | 11 | 370 | 1.497 | 9.135 | 0.076722 | 0.40307 |  | 2.6224 | 0.31031 | 7.7034 |  | 11.1118 | 10.6361 | 2.1873 | 0.96715 | 0.16271 | 2023 | Jm
407 | 15 | 226 | 3.7 | 4.9 | 252 | 0 | 7.7 | 322 | 0.7485 | 9.831 | 0.094624 | 0.40307 |  | 4.1303 | 0.21722 | 6.704 |  | 11.0772 | 11.0515 | 0.11596 | 0.97838 | 0.10044 | 1004 | Jm
402 | 5.6 | 140 | 2 | 5 | 240 | 4 | 6 | 120 | 0.27944 | 6.09 | 0.051148 | 0.4113 |  | 3.9336 | 0.16926 | 2.4984 |  | 6.8319 | 6.6013 | 1.7169 | 0.97296 | 0.1006 | 644 | Jm
1398a | 340 | 770 | 8 | 5 | 57 |  | 14 | 2400 | 16.966 | 33.495 | 0.20459 | 0.4113 |  | 0.93423 | 0.39494 | 49.968 |  | 51.0769 | 51.2972 | -0.21517 | 0.98835 | 0.25347 | 5076 | Jm
603 | 29 | 52 | 3 | 5.8 | 220 | 3 | 4.6 | 22 | 1.4471 | 2.262 | 0.076722 | 0.47711 |  | 3.6058 | 0.12977 | 0.45804 |  | 4.2629 | 4.1936 | 0.81977 | 0.94574 | 0.75958 | 1221 | Jm
887a | 34 | 200 | 0.1 | 11 | 300 | 14 | 20 | 290 | 1.6966 | 8.7 | 0.0025574 | 0.90486 |  | 4.917 | 0.5642 | 6.0378 |  | 11.304 | 11.519 | -0.94196 | 0.9391 | 0.21936 | 410 | Jm
139 | 21 | 370 | 3 | 12 | 476 | 0 | 16 | 470 | 1.0479 | 16.095 | 0.076722 | 0.98712 |  | 7.8016 | 0.45136 | 9.7854 |  | 18.2067 | 18.0384 | 0.46446 | 0.97272 | 0.09673 | 390 | Jm
406 | 46 | 114 | 7.6 | 12 | 220 | 0 | 8 | 218 | 2.2954 | 4.959 | 0.19436 | 0.98712 |  | 3.6058 | 0.22568 | 4.5388 |  | 8.4359 | 8.3702 | 0.39059 | 0.95647 | 0.33587 | 550 | Jm
598 | 44 | 210 | 7 | 16 | 220 | 14 | 8.9 | 420 | 2.1956 | 9.135 | 0.17902 | 1.3162 |  | 3.6058 | 0.25107 | 8.7444 |  | 12.8258 | 12.6013 | 0.88296 | 0.97325 | 0.20069 | 700 | Jm
386 | 90 | 485 | 5.6 | 26 | 253 | 0 | 22 | 1110 | 4.491 | 21.0975 | 0.14322 | 2.1388 |  | 4.1467 | 0.62062 | 23.1102 |  | 27.8705 | 27.8775 | -0.012583 | 0.97142 | 0.16271 | 800 | Jm
884 | 180 | 290 | 2 | 56 | 710 | 53 | 25 | 490 | 8.982 | 12.615 | 0.051148 | 4.6066 |  | 11.6369 | 0.70525 | 10.2018 |  | 26.2547 | 22.5439 | 7.6042 | 0.94705 | 0.46821 | 550 | Jm
397 | 211 | 127 | 4.2 | 62 | 256 | 0 | 10 | 794 | 10.5289 | 5.5245 | 0.10741 | 5.1001 |  | 4.1958 | 0.2821 | 16.5311 |  | 21.2609 | 21.009 | 0.59596 | 0.95142 | 0.38909 | 735 | Jm
415 | 26 | 700 | 4 | 3.9 | 170 | 4 | 60 | 1400 | 1.2974 | 30.45 | 0.1023 | 0.32081 |  | 2.7863 | 1.6926 | 29.148 |  | 32.1705 | 33.6269 | -2.2134 | 0.94734 | 0.042614 | 735 | Jrc
2774c | 40 | 38 | 4 | 14 | 240 | 0 | 5.3 | 31 | 1.996 | 1.653 | 0.1023 | 1.1516 |  | 3.9336 | 0.14951 | 0.64542 |  | 4.9029 | 4.7285 | 1.8108 | 0.91705 | 0.75565 | 1283 | Js
453 | 2.6 | 254 | 2.2 | 0.6 | 395 | 29 | 34 | 115 | 0.12974 | 11.049 | 0.056263 | 0.049356 |  | 6.474 | 0.95914 | 2.3943 |  | 11.2844 | 9.8275 | 6.9007 | 0.92013 | 0.051402 | 762 | Jw
454 | 6.6 | 200 | 3 | 1.1 | 320 | 31 | 37 | 54 | 0.32934 | 8.7 | 0.076722 | 0.090486 |  | 5.2448 | 1.0438 | 1.1243 |  | 9.1965 | 7.4129 | 10.7391 | 0.89288 | 0.22657 | 430 | Jw
312 | 12 | 140 | 3 | 2.4 | 210 | 7 | 11 | 130 | 0.5988 | 6.09 | 0.076722 | 0.19742 |  | 3.4419 | 0.31031 | 2.7066 |  | 6.9629 | 6.4588 | 3.7561 | 0.95152 | 0.18116 | 356 | Jw
448 | 115 | 206 | 2.6 | 43 | 332 | 0 | 22 | 579 | 5.7385 | 8.961 | 0.066493 | 3.5372 |  | 5.4415 | 0.62062 | 12.0548 |  | 18.3032 | 18.1169 | 0.51151 | 0.93523 | 0.32251 | 80 | Jw
555a | 1.3 | 95 | 0.9 | 0.2 | 200 | 20 | 1.4 | 9.2 | 0.06487 | 4.1325 | 0.023017 | 0.016452 |  | 3.278 | 0.039494 | 0.19154 |  | 4.2368 | 3.509 | 9.396 | 0.99053 | 0.25299 | 1000 | Kcc
1068 | 4 | 480 | 5 | 1.2 | 270 | 20 | 77 | 670 | 0.1996 | 20.88 | 0.12787 | 0.098712 |  | 4.4253 | 2.1722 | 13.9494 |  | 21.3062 | 20.5469 | 1.8142 | 0.90577 | 0.014107 | 830 | Kcc
893 | 11 | 273 | 2.7 | 3 | 284 | 6 | 50 | 306 | 0.5489 | 11.8755 | 0.06905 | 0.24678 |  | 4.6548 | 1.4105 | 6.3709 |  | 12.7402 | 12.4362 | 1.2077 | 0.89384 | 0.079323 | 2100 | Kcc
917a | 33 | 38 | 7 | 9.1 | 190 | 3 | 3.9 | 41 | 1.6467 | 1.653 | 0.17902 | 0.74857 |  | 3.1141 | 0.11002 | 0.85362 |  | 4.2273 | 4.0777 | 1.8007 | 0.9376 | 0.6586 | 591 | Kcc
562 | 73 | 54 | 2.6 | 35 | 297 | 0 | 3.7 | 188 | 3.6427 | 2.349 | 0.066493 | 2.8791 |  | 4.8678 | 0.10438 | 3.9142 |  | 8.9373 | 8.8864 | 0.28572 | 0.95746 | 0.48204 | 600 | Kcc
583c | 110 | 290 | 7 | 44 | 270 | 0 | 10 | 840 | 5.489 | 12.615 | 0.17902 | 3.6194 |  | 4.4253 | 0.2821 | 17.4888 |  | 21.9025 | 22.1962 | -0.6661 | 0.97813 | 0.23888 | 994 | Kcc
583e | 100 | 370 | 9 | 62 | 140 | 15 | 18 | 1000 | 4.99 | 16.095 | 0.23017 | 5.1001 |  | 2.2946 | 0.50778 | 20.82 |  | 26.4153 | 23.6224 | 5.5816 | 0.96942 | 0.19334 | 994 | Kcc
583d | 120 | 280 | 7 | 170 | 180 | 0 | 75 | 1300 | 5.988 | 12.18 | 0.17902 | 13.9842 |  | 2.9502 | 2.1157 | 27.066 |  | 32.3312 | 32.132 | 0.30912 | 0.852 | 0.18116 | 994 | Kcc
853b | 620 | 110 | 11 | 230 | 710 | 0 | 23 | 2000 | 30.938 | 4.785 | 0.28132 | 18.9198 |  | 11.6369 | 0.64883 | 41.64 |  | 54.9241 | 53.9257 | 0.91721 | 0.88059 | 0.42627 | 340 | Kcc
1590 | 14 | 970 | 3 | 0.6 | 500 | 31 | 100 | 1500 | 0.6986 | 42.195 | 0.076722 | 0.049356 |  | 8.195 | 2.821 | 31.23 |  | 43.0197 | 42.246 | 0.90737 | 0.93733 | 0.02188 | 495 | Kch
1245 | 2.1 | 670 | 2.5 | 0.7 | 859 | 53 | 89 | 490 | 0.10479 | 29.145 | 0.063935 | 0.057582 |  | 14.079 | 2.5107 | 10.2018 |  | 29.3713 | 26.7915 | 4.5934 | 0.92069 | 0.010167 | 1000 | Kch
1140b | 2.2 | 770 | 3.2 | 0.7 | 1250 | 67 | 79 | 450 | 0.10978 | 33.495 | 0.081837 | 0.057582 |  | 20.4875 | 2.2286 | 9.369 |  | 33.7442 | 32.0851 | 2.5203 | 0.93762 | 0.011582 | 400 | Kch
1243a | 3.1 | 910 | 4.1 | 1.2 | 1150 | 149 | 150 | 540 | 0.15469 | 39.585 | 0.10485 | 0.098712 |  | 18.8485 | 4.2315 | 11.2428 |  | 39.9433 | 34.3228 | 7.568 | 0.90343 | 0.013572 | 550 | Kch
1475a | 5 | 760 | 8 | 1.6 | 760 | 110 | 580 | 72 | 0.2495 | 33.06 | 0.20459 | 0.13162 |  | 12.4564 | 16.3618 | 1.499 |  | 33.6457 | 30.3172 | 5.2037 | 0.66894 | 0.14269 | 961 | Kch
1149 | 4.4 | 590 | 2.3 | 2.2 | 529 | 0 | 26 | 810 | 0.21956 | 25.665 | 0.058821 | 0.18097 |  | 8.6703 | 0.73346 | 16.8642 |  | 26.1244 | 26.268 | -0.27412 | 0.97222 | 0.012852 | 22 | Kch
1144 | 7 | 520 | 6.4 | 3.1 | 1270 | 0 | 19 | 100 | 0.3493 | 22.62 | 0.16367 | 0.25501 |  | 20.8153 | 0.53599 | 2.082 |  | 23.388 | 23.4333 | -0.096771 | 0.97685 | 0.14367 | 225 | Kch
1486a | 130 | 210 | 3 | 4.3 | 540 | 0 | 7.1 | 360 | 6.487 | 9.135 | 0.076722 | 0.35372 |  | 8.8506 | 0.20029 | 7.4952 |  | 16.0524 | 16.5461 | -1.5143 | 0.97854 | 0.46395 | 453 | Kch
2322b | 16 | 500 | 5 | 4.3 | 400 | 31 | 25 | 670 | 0.7984 | 21.75 | 0.12787 | 0.35372 |  | 6.556 | 0.70525 | 13.9494 |  | 23.03 | 21.2107 | 4.1124 | 0.96859 | 0.054137 | 1368 | Kch
2322a | 27 | 680 | 4 | 4.9 | 330 | 20 | 65 | 1100 | 1.3473 | 29.58 | 0.1023 | 0.40307 |  | 5.4087 | 1.8337 | 22.902 |  | 31.4327 | 30.1444 | 2.0922 | 0.94163 | 0.05556 | 1368 | Kch
1383 | 26 | 710 | 5.4 | 5.8 | 223 | 0 | 120 | 1300 | 1.2974 | 30.885 | 0.1381 | 0.47711 |  | 3.655 | 3.3852 | 27.066 |  | 32.7976 | 34.1062 | -1.9559 | 0.90122 | 0.045742 | 2450 | Kch
2402 | 160 | 210 | 7 | 7.9 | 250 | 0 | 4.5 | 650 | 7.984 | 9.135 | 0.17902 | 0.64985 |  | 4.0975 | 0.12695 | 13.533 |  | 17.9479 | 17.7574 | 0.53333 | 0.98629 | 0.37106 | 530 | Kch
2500 | 30 | 360 | 4.7 | 27 | 384 | 0 | 9.7 | 650 | 1.497 | 15.66 | 0.1202 | 2.221 |  | 6.2938 | 0.27364 | 13.533 |  | 19.4982 | 20.1004 | -1.5207 | 0.98283 | 0.099601 | 568 | Kch
1133 | 9.1 | 790 | 0.2 | 58 | 543 | 38 | 44 | 1300 | 0.45409 | 34.365 | 0.0051148 | 4.7711 |  | 8.8998 | 1.2412 | 27.066 |  | 39.5953 | 37.207 | 3.1096 | 0.96514 | 0.0165 | 471 | Kch
1269 | 150 | 350 | 4.5 | 78 | 280 | 0 | 11 | 1200 | 7.485 | 15.225 | 0.11508 | 6.4163 |  | 4.5892 | 0.31031 | 24.984 |  | 29.2414 | 29.8835 | -1.0861 | 0.98003 | 0.23053 | 201 | Kch
1395a | 38 | 630 | 4.5 | 81 | 510 | 0 | 34 | 1300 | 1.8962 | 27.405 | 0.11508 | 6.6631 |  | 8.3589 | 0.95914 | 27.066 |  | 36.0793 | 36.384 | -0.42048 | 0.96618 | 0.065472 | 505 | Kch
1040a | 400 | 430 | 11 | 150 | 510 | 12 | 39 | 2000 | 19.96 | 18.705 | 0.28132 | 12.339 |  | 8.3589 | 1.1002 | 41.64 |  | 51.2853 | 51.0991 | 0.18189 | 0.94445 | 0.32403 | 365 | Kch
1267 | 120 | 340 | 5 | 180 | 400 | 0 | 22 | 690 | 5.988 | 14.79 | 0.12787 | 14.8068 |  | 6.556 | 0.62062 | 14.3658 |  | 35.7127 | 21.5424 | 24.7493 | 0.95973 | 0.2942 | 312 | Kch
1077 | 24 | 780 | 3 | 0.5 | 280 | 0 | 260 | 1100 | 1.1976 | 33.93 | 0.076722 | 0.04113 |  | 4.5892 | 7.3346 | 22.902 |  | 35.2455 | 34.8258 | 0.59889 | 0.82225 | 0.049694 | 300 | Kd
2271c | 6 | 360 | 2 | 1.2 | 250 | 23 | 18 | 470 | 0.2994 | 15.66 | 0.051148 | 0.098712 |  | 4.0975 | 0.50778 | 9.7854 |  | 16.1093 | 14.3907 | 5.6347 | 0.96859 | 0.029688 | 721 | Kd
1088c | 19 | 690 | 9 | 2.4 | 140 | 12 | 290 | 1000 | 0.9481 | 30.015 | 0.23017 | 0.19742 |  | 2.2946 | 8.1809 | 20.82 |  | 31.3907 | 31.2955 | 0.15185 | 0.78582 | 0.043555 | 2013 | Kd
595a | 7 |  | 240 | 2.7 | 300 | 12 | 44 | 200 | 0.3493 | 0 | 6.1378 | 0.2221 |  | 4.917 | 1.2412 | 4.164 |  | 6.7092 | 10.3222 | -21.214 | 0 | 0.077393 | 812 | Kd
959b | 12 | 120 | 2.3 | 4.1 | 252 | 0 | 3.4 | 93 | 0.5988 | 5.22 | 0.058821 | 0.33727 |  | 4.1303 | 0.095914 | 1.9363 |  | 6.2149 | 6.1625 | 0.42362 | 0.98196 | 0.23621 | 2544 | Kd
2433a | 54 | 120 | 2 | 7.3 | 300 | 13 | 11 | 130 | 2.6946 | 5.22 | 0.051148 | 0.6005 |  | 4.917 | 0.31031 | 2.7066 |  | 8.5662 | 7.9339 | 3.8323 | 0.94389 | 0.49889 | 575 | Kd
866 | 38 | 73 | 3 | 8.5 | 280 | 0 | 5.3 | 48 | 1.8962 | 3.1755 | 0.076722 | 0.69921 |  | 4.5892 | 0.14951 | 0.99936 |  | 5.8476 | 5.7381 | 0.94564 | 0.95503 | 0.65486 | 953 | Kd
126a | 39 | 62 | 4 | 12 | 210 | 13 | 9.9 | 63 | 1.9461 | 2.697 | 0.1023 | 0.98712 |  | 3.4419 | 0.27928 | 1.3117 |  | 5.7325 | 5.0328 | 6.4993 | 0.90617 | 0.59737 | 1680 | Kd
408a | 53 | 252 | 5.2 | 13 | 209 | 0 | 8.7 | 536 | 2.6447 | 10.962 | 0.13299 | 1.0694 |  | 3.4255 | 0.24543 | 11.1595 |  | 14.8091 | 14.8305 | -0.072172 | 0.9781 | 0.19159 | 1500 | Kd
879a | 80 | 33 | 3 | 22 | 220 | 17 | 23 | 75 | 3.992 | 1.4355 | 0.076722 | 1.8097 |  | 3.6058 | 0.64883 | 1.5615 |  | 7.3139 | 5.8161 | 11.4075 | 0.68871 | 0.71883 | 318 | Kd
408b | 100 | 200 | 4 | 33 | 340 | 0 | 25 | 500 | 4.99 | 8.7 | 0.1023 | 2.7146 |  | 5.5726 | 0.70525 | 10.41 |  | 16.5069 | 16.6878 | -0.54519 | 0.92502 | 0.32403 | 1500 | Kd
1478 | 320 | 1200 | 470 | 0.1 | 0 | 190 | 120 | 24 | 15.968 | 52.2 | 12.0198 | 0.008226 |  | 0 | 3.3852 | 0.49968 |  | 80.1961 | 3.8849 | 90.7592 | 0.9391 | 0.96966 | 59 | Kf
1482a | 3.6 | 720 | 5.6 | 0.2 | 940 | 500 | 62 | 190 | 0.17964 | 31.32 | 0.14322 | 0.016452 |  | 15.4066 | 1.749 | 3.9558 |  | 31.6593 | 21.1114 | 19.9881 | 0.94711 | 0.043439 | 185 | Kf
1479b | 5.6 | 800 | 12 | 0.2 | 248 | 713 | 200 | 140 | 0.27944 | 34.8 | 0.30689 | 0.016452 |  | 4.0647 | 5.642 | 2.9148 |  | 35.4028 | 12.6215 | 47.4369 | 0.86049 | 0.087482 | 190 | Kf
2094b | 41 | 2900 | 25 | 0.3 | 0 | 190 | 3300 | 290 | 2.0459 | 126.15 | 0.63935 | 0.024678 |  | 0 | 93.093 | 6.0378 |  | 128.8599 | 99.1308 | 13.0396 | 0.57539 | 0.25309 | 582 | Kf
1483a | 3.8 | 310 | 2.5 | 0.4 | 510 | 45 | 8.7 | 200 | 0.18962 | 13.485 | 0.063935 | 0.032904 |  | 8.3589 | 0.24543 | 4.164 |  | 13.7715 | 12.7683 | 3.7797 | 0.98213 | 0.043555 | 130 | Kf
1479a | 1.9 | 660 | 9.7 | 0.4 | 300 | 330 | 110 | 460 | 0.09481 | 28.71 | 0.24807 | 0.032904 |  | 4.917 | 3.1031 | 9.5772 |  | 29.0858 | 17.5973 | 24.6095 | 0.90246 | 0.0098025 | 190 | Kf
1483b | 1.7 | 280 | 2.2 | 0.8 | 486 | 10 | 7.2 | 170 | 0.08483 | 12.18 | 0.056263 | 0.065808 |  | 7.9655 | 0.20311 | 3.5394 |  | 12.3869 | 11.7081 | 2.8174 | 0.9836 | 0.023406 | 130 | Kf
1479c | 9.1 | 960 | 9.7 | 1.5 | 1560 | 191 | 270 | 130 | 0.45409 | 41.76 | 0.24807 | 0.12339 |  | 25.5684 | 7.6167 | 2.7066 |  | 42.5855 | 35.8917 | 8.5297 | 0.84574 | 0.14367 | 190 | Kf
1476b | 99 | 3300 | 14 | 1.8 | 712 | 0 | 4700 | 16 | 4.9401 | 143.55 | 0.35804 | 0.14807 |  | 11.6697 | 132.587 | 0.33312 |  | 148.9962 | 144.5898 | 1.5009 | 0.51985 | 0.93683 | 390 | Kf
1480a | 7.2 | 980 | 5.5 | 2 | 1360 | 98 | 500 | 120 | 0.35928 | 42.63 | 0.14066 | 0.16452 |  | 22.2904 | 14.105 | 2.4984 |  | 43.2945 | 38.8938 | 5.3544 | 0.75139 | 0.12572 | 205 | Kf
1480b | 14 | 1000 | 4.3 | 2.2 | 2060 | 0 | 470 | 24 | 0.6986 | 43.5 | 0.10997 | 0.18097 |  | 33.7634 | 13.2587 | 0.49968 |  | 44.4895 | 47.5218 | -3.2955 | 0.7664 | 0.583 | 205 | Kf
2099 | 1.8 | 1600 | 10 | 2.2 | 1090 | 433 | 1100 | 130 | 0.08982 | 69.6 | 0.25574 | 0.18097 |  | 17.8651 | 31.031 | 2.7066 |  | 70.1265 | 51.6027 | 15.2172 | 0.69164 | 0.03212 | 500 | Kf
1582b | 23 | 1900 | 13 | 6.9 | 1340 | 0 | 450 | 2300 | 1.1477 | 82.65 | 0.33246 | 0.56759 |  | 21.9626 | 12.6945 | 47.886 |  | 84.6978 | 82.5431 | 1.2884 | 0.86686 | 0.023406 | 150 | Kf
1582a | 25 | 1900 | 11 | 7.6 | 1370 | 0 | 390 | 2500 | 1.2475 | 82.65 | 0.28132 | 0.62518 |  | 22.4543 | 11.0019 | 52.05 |  | 84.804 | 85.5062 | -0.41231 | 0.88252 | 0.023406 | 150 | Kf
1476a | 14 | 3000 | 13 | 16 | 510 | 0 | 4300 | 75 | 0.6986 | 130.5 | 0.33246 | 1.3162 |  | 8.3589 | 121.303 | 1.5615 |  | 132.8472 | 131.2234 | 0.61492 | 0.51826 | 0.3091 | 390 | Kf
1584a | 320 | 3500 | 17 | 31 | 801 | 0 | 63 | 7100 | 15.968 | 152.25 | 0.43476 | 2.5501 |  | 13.1284 | 1.7772 | 147.822 |  | 171.2028 | 162.7276 | 2.538 | 0.98846 | 0.097491 | 67 | Kf
1584b | 280 | 3600 | 14 | 32 | 540 | 0 | 66 | 7900 | 13.972 | 156.6 | 0.35804 | 2.6323 |  | 8.8506 | 1.8619 | 164.478 |  | 173.5624 | 175.1905 | -0.46684 | 0.98825 | 0.078296 | 67 | Kf
2090b | 380 | 1900 | 9.4 | 110 | 373 | 0 | 32 | 4800 | 18.962 | 82.65 | 0.2404 | 9.0486 |  | 6.1135 | 0.90272 | 99.936 |  | 110.901 | 106.9522 | 1.8126 | 0.9892 | 0.15948 | 77 | Kf
2091b | 440 | 6400 | 11 | 330 | 875 | 0 | 4600 | 8100 | 21.956 | 278.4 | 0.28132 | 27.1458 |  | 14.3412 | 129.766 | 168.642 |  | 327.7831 | 312.7493 | 2.3471 | 0.68208 | 0.1152 | 35 | Kf
2688b | 1.4 | 130 | 0.6 | 0.1 | 200 | 3 | 4.8 | 120 | 0.06986 | 5.655 | 0.015344 | 0.008226 |  | 3.278 | 0.13541 | 2.4984 |  | 5.7484 | 5.9118 | -1.4012 | 0.97662 | 0.027201 | 2500 | Kg
1589a | 16 | 2000 | 12 | 0.1 | 0 | 262 | 730 | 1900 | 0.7984 | 87 | 0.30689 | 0.008226 |  | 0 | 20.5933 | 39.558 |  | 88.1135 | 60.1513 | 18.8596 | 0.8086 | 0.019784 | 4780 | Kg
1589b | 18 | 1700 | 12 | 0.1 | 0 | 254 | 650 | 1800 | 0.8982 | 73.95 | 0.30689 | 0.008226 |  | 0 | 18.3365 | 37.476 |  | 75.1633 | 55.8125 | 14.7743 | 0.80131 | 0.023406 | 4780 | Kg
898e | 14 | 218 | 3.4 | 0.2 | 208 | 43 | 20 | 242 | 0.6986 | 9.483 | 0.086952 | 0.016452 |  | 3.4091 | 0.5642 | 5.0384 |  | 10.285 | 9.0118 | 6.5982 | 0.94385 | 0.12177 | 3450 | Kg
812a | 1.2 | 120 | 0.8 | 0.3 | 269 | 20 | 3.5 | 18 | 0.05988 | 5.22 | 0.020459 | 0.024678 |  | 4.4089 | 0.098735 | 0.37476 |  | 5.325 | 4.8824 | 4.3362 | 0.98144 | 0.13777 | 602 | Kg
1420 | 4.2 | 580 | 3.6 | 0.7 | 518 | 19 | 240 | 480 | 0.20958 | 25.23 | 0.092067 | 0.057582 |  | 8.49 | 6.7704 | 9.9936 |  | 25.5892 | 25.254 | 0.6593 | 0.78843 | 0.020541 | 2000 | Kg
898f | 24 | 244 | 7.4 | 1 | 80 | 110 | 36 | 320 | 1.1976 | 10.614 | 0.18925 | 0.08226 |  | 1.3112 | 1.0156 | 6.6624 |  | 12.0831 | 8.9892 | 14.6826 | 0.91267 | 0.15237 | 3450 | Kg
60 | 24 | 160 | 2 | 1.2 | 200 | 19 | 5.3 | 220 | 1.1976 | 6.96 | 0.051148 | 0.098712 |  | 3.278 | 0.14951 | 4.5804 |  | 8.3075 | 8.0079 | 1.836 | 0.97897 | 0.20727 | 971 | Kg
898c | 14 | 724 | 6.9 | 1.2 | 350 | 20 | 158 | 1050 | 0.6986 | 31.494 | 0.17646 | 0.098712 |  | 5.7365 | 4.4572 | 21.861 |  | 32.4678 | 32.0547 | 0.64023 | 0.87602 | 0.030967 | 3450 | Kg
595b | 6 | 147 | 2.8 | 1.7 | 247 | 2 | 9.6 | 124 | 0.2994 | 6.3945 | 0.071608 | 0.13984 |  | 4.0483 | 0.27082 | 2.5817 |  | 6.9053 | 6.9008 | 0.032765 | 0.95937 | 0.10392 | 812 | Kg
384 | 3.1 | 1120 | 5.1 | 1.8 | 194 | 85 | 76 | 1940 | 0.15469 | 48.72 | 0.13043 | 0.14807 |  | 3.1797 | 2.144 | 40.3908 |  | 49.1532 | 45.7144 | 3.6248 | 0.95785 | 0.0038152 | 1320 | Kg
891 | 12 | 310 | 2.7 | 2.1 | 223 | 35 | 60 | 380 | 0.5988 | 13.485 | 0.06905 | 0.17275 |  | 3.655 | 1.6926 | 7.9116 |  | 14.3256 | 13.2592 | 3.866 | 0.88848 | 0.070361 | 2148 | Kg
816a | 9.5 | 718 | 3.2 | 2.1 | 308 | 0 | 42 | 1250 | 0.47405 | 31.233 | 0.081837 | 0.17275 |  | 5.0481 | 1.1848 | 26.025 |  | 31.9616 | 32.2579 | -0.4614 | 0.96345 | 0.017889 | 1251 | Kg
898d | 11 | 369 | 5.6 | 3 | 304 | 47 | 180 | 262 | 0.5489 | 16.0515 | 0.14322 | 0.24678 |  | 4.9826 | 5.0778 | 5.4548 |  | 16.9904 | 15.5152 | 4.5383 | 0.75968 | 0.091426 | 3450 | Kg
903 | 14 | 226 | 2.9 | 3.8 | 271 | 0 | 20 | 366 | 0.6986 | 9.831 | 0.074165 | 0.31259 |  | 4.4417 | 0.5642 | 7.6201 |  | 10.9164 | 12.626 | -7.262 | 0.94572 | 0.083979 | 2882 | Kg
748 | 9.5 | 348 | 2.1 | 4 | 329 | 7 | 20 | 468 | 0.47405 | 15.138 | 0.053706 | 0.32904 |  | 5.3923 | 0.5642 | 9.7438 |  | 15.9948 | 15.7003 | 0.92925 | 0.96407 | 0.046394 | 1980 | Kg
825 | 9.4 | 365 | 3.2 | 5 | 276 | 0 | 12 | 563 | 0.46906 | 15.8775 | 0.081837 | 0.4113 |  | 4.5236 | 0.33852 | 11.7217 |  | 16.8397 | 16.5838 | 0.76556 | 0.97912 | 0.038477 | 1390 | Kg
61 | 17 | 270 | 2.8 | 5.7 | 228 | 0 | 7.9 | 450 | 0.8483 | 11.745 | 0.071608 | 0.46888 |  | 3.7369 | 0.22286 | 9.369 |  | 13.1338 | 13.3288 | -0.73685 | 0.98138 | 0.083026 | 1154 | Kg
898a | 40 | 1000 | 7.2 | 6.1 | 144 | 0 | 230 | 1780 | 1.996 | 43.5 | 0.18413 | 0.50179 |  | 2.3602 | 6.4883 | 37.0596 |  | 46.1819 | 45.9081 | 0.29738 | 0.8702 | 0.051107 | 3450 | Kg
898b | 42 | 87 | 7.7 | 8.5 | 254 | 0 | 6 | 120 | 2.0958 | 3.7845 | 0.19692 | 0.69921 |  | 4.1631 | 0.16926 | 2.4984 |  | 6.7764 | 6.8307 | -0.39897 | 0.95719 | 0.45618 | 3450 | Kg
899a | 37 | 300 | 5 | 8.9 | 290 |  | 98 | 410 | 1.8463 | 13.05 | 0.12787 | 0.73211 |  | 4.7531 | 2.7646 | 8.5362 |  | 15.7563 | 16.0539 | -0.93554 | 0.82519 | 0.17783 | 3217 | Kg
899b | 46 | 240 | 6 | 9.5 | 280 |  | 86 | 330 | 2.2954 | 10.44 | 0.15344 | 0.78147 |  | 4.5892 | 2.4261 | 6.8706 |  | 13.6703 | 13.8859 | -0.7822 | 0.81144 | 0.25043 | 3217 | Kg
55a | 19 | 230 | 2.4 | 12 | 236 | 0 | 7.3 | 400 | 0.9481 | 10.005 | 0.061378 | 0.98712 |  | 3.868 | 0.20593 | 8.328 |  | 12.0016 | 12.402 | -1.6406 | 0.97983 | 0.10221 | 1014 | Kg
125 | 56 | 46 | 2 | 13 | 260 | 0 | 2.4 | 86 | 2.7944 | 2.001 | 0.051148 | 1.0694 |  | 4.2614 | 0.067704 | 1.7905 |  | 5.9159 | 6.1196 | -1.6925 | 0.96727 | 0.60948 | 894 | Kg
120a | 74 | 37 | 2 | 15 | 240 | 7 | 9.9 | 95 | 3.6926 | 1.6095 | 0.051148 | 1.2339 |  | 3.9336 | 0.27928 | 1.9779 |  | 6.5871 | 6.1908 | 3.102 | 0.85214 | 0.65119 | 560 | Kg
123 | 92 | 36 | 2 | 17 | 260 | 0 | 7.1 | 140 | 4.5908 | 1.566 | 0.051148 | 1.3984 |  | 4.2614 | 0.20029 | 2.9148 |  | 7.6064 | 7.3765 | 1.5343 | 0.8866 | 0.61165 | 1680 | Kg
796 | 83 | 38 | 5 | 18 | 190 | 0 | 5.3 | 200 | 4.1417 | 1.653 | 0.12787 | 1.4807 |  | 3.1141 | 0.14951 | 4.164 |  | 7.4033 | 7.4276 | -0.16427 | 0.91705 | 0.49866 | 265 | Kg
124a | 100 | 11 | 1 | 21 | 220 | 0 | 6.4 | 150 | 4.99 | 0.4785 | 0.025574 | 1.7275 |  | 3.6058 | 0.18054 | 3.123 |  | 7.2215 | 6.9093 | 2.2093 | 0.72605 | 0.61506 | 1390 | Kg
88a | 48 | 180 | 2 | 21 | 390 | 0 | 15 | 270 | 2.3952 | 7.83 | 0.051148 | 1.7275 |  | 6.3921 | 0.42315 | 5.6214 |  | 12.0038 | 12.4367 | -1.771 | 0.94873 | 0.29878 | 2130 | Kg
961 | 80 | 87 | 5 | 26 | 270 | 0 | 8.9 | 260 | 3.992 | 3.7845 | 0.12787 | 2.1388 |  | 4.4253 | 0.25107 | 5.4132 |  | 10.0431 | 10.0896 | -0.23066 | 0.93779 | 0.42445 | 754 | Kg
729 | 66 | 185 | 3.6 | 28 | 434 | 0 | 33 | 261 | 3.2934 | 8.0475 | 0.092067 | 2.3033 |  | 7.1133 | 0.93093 | 5.434 |  | 13.7362 | 13.4782 | 0.94816 | 0.89631 | 0.37736 | 335 | Kg
846c | 78 | 160 | 1 | 34 | 190 | 16 | 5.3 | 490 | 3.8922 | 6.96 | 0.025574 | 2.7968 |  | 3.1141 | 0.14951 | 10.2018 |  | 13.6746 | 13.4654 | 0.77082 | 0.97897 | 0.27616 | 570 | Kg
582b | 100 | 180 | 3.1 | 36 | 210 | 10 | 7.1 | 580 | 4.99 | 7.83 | 0.07928 | 2.9614 |  | 3.4419 | 0.20029 | 12.0756 |  | 15.8606 | 15.7178 | 0.45236 | 0.97506 | 0.2924 | 1762 | Kg
970a | 100 | 160 | 4.4 | 38 | 238 | 0 | 4.6 | 520 | 4.99 | 6.96 | 0.11253 | 3.1259 |  | 3.9008 | 0.12977 | 10.8264 |  | 15.1884 | 14.857 | 1.1031 | 0.9817 | 0.3155 | 2544 | Kg
261 | 120 | 110 | 8 | 52 | 340 | 0 | 27 | 420 | 5.988 | 4.785 | 0.20459 | 4.2775 |  | 5.5726 | 0.76167 | 8.7444 |  | 15.2551 | 15.0787 | 0.58167 | 0.86268 | 0.40645 | 250 | Kg
531a | 93 | 1100 | 5 | 54 | 250 | 10 | 1300 | 700 | 4.6407 | 47.85 | 0.12787 | 4.442 |  | 4.0975 | 36.673 | 14.574 |  | 57.0606 | 55.3445 | 1.5267 | 0.56612 | 0.24152 | 411 | Kg
2454 | 400 | 150 | 2 | 120 | 170 | 13 | 20 | 1500 | 19.96 | 6.525 | 0.051148 | 9.8712 |  | 2.7863 | 0.5642 | 31.23 |  | 36.4073 | 34.5805 | 2.5735 | 0.92041 | 0.38992 | 370 | Kg
1241a | 6.4 | 740 | 3.7 | 4.6 | 513 | 0 | 910 | 3 | 0.31936 | 32.19 | 0.094624 | 0.3784 |  | 8.4081 | 25.6711 | 0.06246 |  | 32.9824 | 34.1416 | -1.727 | 0.55633 | 0.83642 | 453 | Kf
2092a | 470 | 6800 | 23 | 540 | 261 | 0 | 3900 | 13000 | 23.453 | 295.8 | 0.58821 | 44.4204 |  | 4.2778 | 110.019 | 270.66 |  | 364.2616 | 384.9568 | -2.7622 | 0.7289 | 0.079741 | 26.6 | Kf
2092b | 510 | 8600 | 17 | 670 | 256 | 0 | 5200 | 14000 | 25.449 | 374.1 | 0.43476 | 55.1142 |  | 4.1958 | 146.692 | 291.48 |  | 455.098 | 442.3678 | 1.4185 | 0.71833 | 0.080299 | 26.6 | Kf
556 | 2.1 | 280 | 2 | 0.2 | 640 | 31 | 4.4 | 1.8 | 0.10479 | 12.18 | 0.051148 | 0.016452 |  | 10.4896 | 0.12412 | 0.037476 |  | 12.3524 | 10.6512 | 7.3953 | 0.98991 | 0.73658 | 200 | Kmf
1162 | 3 | 470 | 0.8 | 0.6 | 410 | 23 | 35 | 540 | 0.1497 | 20.445 | 0.020459 | 0.049356 |  | 6.7199 | 0.98735 | 11.2428 |  | 20.6645 | 18.9501 | 4.3279 | 0.95393 | 0.01314 | 351 | Kmf
2552 | 3 | 190 | 0.8 | 0.6 | 340 | 49 | 17 | 49 | 0.1497 | 8.265 | 0.020459 | 0.049356 |  | 5.5726 | 0.47957 | 1.0202 |  | 8.4845 | 7.0723 | 9.0774 | 0.94516 | 0.12796 | 1826 | Kmf
99b | 3 | 360 | 1 | 0.6 | 320 | 27 | 28 | 240 | 0.1497 | 15.66 | 0.025574 | 0.049356 |  | 5.2448 | 0.78988 | 4.9968 |  | 15.8846 | 11.0315 | 18.0307 | 0.95198 | 0.029088 | 300 | Kmf
1038a | 4 | 600 | 1 | 0.6 | 600 | 36 | 22 | 760 | 0.1996 | 26.1 | 0.025574 | 0.049356 |  | 9.834 | 0.62062 | 15.8232 |  | 26.3745 | 26.2778 | 0.18368 | 0.97677 | 0.012457 | 502 | Kmf
2503 | 3 | 880 | 2 | 0.6 | 1130 | 120 | 510 | 80 | 0.1497 | 38.28 | 0.051148 | 0.049356 |  | 18.5207 | 14.3871 | 1.6656 |  | 38.5302 | 34.5734 | 5.4126 | 0.72683 | 0.082466 | 420 | Kmf
1291a | 4 | 370 | 2 | 0.6 | 520 | 29 | 18 | 300 | 0.1996 | 16.095 | 0.051148 | 0.049356 |  | 8.5228 | 0.50778 | 6.246 |  | 16.3951 | 15.2766 | 3.5316 | 0.96942 | 0.030967 | 370 | Kmf
2708b | 12 | 360 | 2 | 0.6 | 370 | 14 | 22 | 450 | 0.5988 | 15.66 | 0.051148 | 0.049356 |  | 6.0643 | 0.62062 | 9.369 |  | 16.3593 | 16.0539 | 0.94216 | 0.96188 | 0.060073 | 470 | Kmf
1048 | 1.6 | 270 | 0.8 | 0.7 | 24 | 9 | 15 | 520 | 0.07984 | 11.745 | 0.020459 | 0.057582 |  | 0.39336 | 0.42315 | 10.8264 |  | 11.9029 | 11.6429 | 1.1041 | 0.96522 | 0.0073206 | 425 | Kmf
1416b | 40 | 540 | 2 | 1.2 | 930 | 87 | 71 | 130 | 1.996 | 23.49 | 0.051148 | 0.098712 |  | 15.2427 | 2.0029 | 2.7066 |  | 25.6359 | 19.9522 | 12.4674 | 0.92143 | 0.42445 | 325 | Kmf
832 | 3.2 | 290 | 3.6 | 1.7 | 130 | 130 | 24 | 277 | 0.15968 | 12.615 | 0.092067 | 0.13984 |  | 2.1307 | 0.67704 | 5.7671 |  | 13.0066 | 8.5749 | 20.5348 | 0.94906 | 0.026942 | 381 | Kmf
826 | 5.9 | 220 | 2 | 1.8 | 320 | 11 | 13 | 200 | 0.29441 | 9.57 | 0.051148 | 0.14807 |  | 5.2448 | 0.36673 | 4.164 |  | 10.0636 | 9.7755 | 1.4522 | 0.96309 | 0.066035 | 451 | Kmf
2730b | 39 | 97 | 3 | 2 | 200 | 0 | 12 | 150 | 1.9461 | 4.2195 | 0.076722 | 0.16452 |  | 3.278 | 0.33852 | 3.123 |  | 6.4068 | 6.7395 | -2.5306 | 0.92573 | 0.38391 | 404 | Kmf
279 | 14 | 179 | 1.7 | 3.4 | 370 | 0 | 14 | 102 | 0.6986 | 7.7865 | 0.043476 | 0.27968 |  | 6.0643 | 0.39494 | 2.1236 |  | 8.8083 | 8.5829 | 1.2959 | 0.95173 | 0.24753 | 200 | Kmf
2732b | 38 | 91 | 3 | 4 | 180 | 8 | 1.8 | 150 | 1.8962 | 3.9585 | 0.076722 | 0.32904 |  | 2.9502 | 0.050778 | 3.123 |  | 6.2605 | 6.124 | 1.1021 | 0.98733 | 0.37779 | 423 | Kmf
938 | 190 | 190 | 2 | 24 | 250 | 0 | 12 | 800 | 9.481 | 8.265 | 0.051148 | 1.9742 |  | 4.0975 | 0.33852 | 16.656 |  | 19.7714 | 21.092 | -3.2318 | 0.96065 | 0.36274 | 176 | Kmf
576 | 140 | 32 | 3 | 57 | 570 | 0 | 4.8 | 180 | 6.986 | 1.392 | 0.076722 | 4.6888 |  | 9.3423 | 0.13541 | 3.7476 |  | 13.1435 | 13.2253 | -0.31008 | 0.91135 | 0.65085 | 325 | Kmf
1596b | 120 | 180 | 2 | 86 | 330 | 21 | 12 | 630 | 5.988 | 7.83 | 0.051148 | 7.0744 |  | 5.4087 | 0.33852 | 13.1166 |  | 20.9435 | 18.8638 | 5.2244 | 0.95856 | 0.31343 | 500 | Kmf
1596c | 120 | 130 | 3 | 89 | 360 | 14 | 8.9 | 630 | 5.988 | 5.655 | 0.076722 | 7.3211 |  | 5.9004 | 0.25107 | 13.1166 |  | 19.0409 | 19.2681 | -0.59309 | 0.95749 | 0.31343 | 500 | Kmf
2424 | 260 | 910 | 7 | 140 | 440 | 17 | 320 | 2300 | 12.974 | 39.585 | 0.17902 | 11.5164 |  | 7.2116 | 9.0272 | 47.886 |  | 64.2544 | 64.1248 | 0.10097 | 0.8143 | 0.21318 | 500 | Kmf
1104 | 300 | 630 | 13 | 570 | 470 | 0 | 19 | 4000 | 14.97 | 27.405 | 0.33246 | 46.8882 |  | 7.7033 | 0.53599 | 83.28 |  | 89.5957 | 91.5193 | -1.0621 | 0.98082 | 0.15237 | 670 | Kmf
851a | 380 | 69 | 5 | 74 | 31 | 0 | 14 | 1300 | 18.962 | 3.0015 | 0.12787 | 6.0872 |  | 0.50809 | 0.39494 | 27.066 |  | 28.1786 | 27.969 | 0.37327 | 0.88372 | 0.41197 | 830 | Kmv
1585d | 11 | 1600 | 11 | 0.4 | 196 | 3 | 2300 | 180 | 0.5489 | 69.6 | 0.28132 | 0.032904 |  | 3.2124 | 64.883 | 3.7476 |  | 70.4631 | 71.843 | -0.96968 | 0.51754 | 0.12776 | 394 | Kpc
1481a | 2.5 | 730 | 4 | 0.7 | 660 | 300 | 110 | 370 | 0.12475 | 31.755 | 0.1023 | 0.057582 |  | 10.8174 | 3.1031 | 7.7034 |  | 32.0396 | 21.6239 | 19.4093 | 0.91098 | 0.015936 | 285 | Kpc
1481b | 4.9 | 800 | 3.6 | 0.8 | 992 | 181 | 230 | 280 | 0.24451 | 34.8 | 0.092067 | 0.065808 |  | 16.2589 | 6.4883 | 5.8296 |  | 35.2024 | 28.5768 | 10.3884 | 0.84285 | 0.040254 | 285 | Kpc
1124a | 2.7 | 600 | 2.2 | 1 | 891 | 43 | 19 | 480 | 0.13473 | 26.1 | 0.056263 | 0.08226 |  | 14.6035 | 0.53599 | 9.9936 |  | 26.3733 | 25.1331 | 2.4078 | 0.97988 | 0.013302 | 137 | Kpc
1587d | 3 | 600 | 2.4 | 1.1 | 596 | 42 | 50 | 700 | 0.1497 | 26.1 | 0.061378 | 0.090486 |  | 9.7684 | 1.4105 | 14.574 |  | 26.4016 | 25.7529 | 1.2437 | 0.94873 | 0.010167 | 369 | Kpc
1587b | 3.3 | 670 | 3.2 | 1.2 | 614 | 58 | 58 | 740 | 0.16467 | 29.145 | 0.081837 | 0.098712 |  | 10.0635 | 1.6362 | 15.4068 |  | 29.4902 | 27.1064 | 4.2119 | 0.94684 | 0.010575 | 369 | Kpc
1587c | 3.5 | 790 | 3.2 | 1.2 | 632 | 62 | 73 | 890 | 0.17465 | 34.365 | 0.081837 | 0.098712 |  | 10.3585 | 2.0593 | 18.5298 |  | 34.7202 | 30.9476 | 5.745 | 0.94346 | 0.0093374 | 369 | Kpc
1139a | 3.1 | 1000 | 3.4 | 1.3 | 1040 | 64 | 71 | 1100 | 0.15469 | 43.5 | 0.086952 | 0.10694 |  | 17.0456 | 2.0029 | 22.902 |  | 43.8486 | 41.9505 | 2.2122 | 0.95598 | 0.0067091 | 787 | Kpc
1587a | 3 | 650 | 2.3 | 1.6 | 598 | 43 | 61 | 680 | 0.1497 | 28.275 | 0.058821 | 0.13162 |  | 9.8012 | 1.7208 | 14.1576 |  | 28.6151 | 25.6796 | 5.4066 | 0.94263 | 0.010463 | 369 | Kpc
2089a | 1.9 | 1600 | 16 | 1.6 | 2400 | 463 | 880 | 19 | 0.09481 | 69.6 | 0.40919 | 0.13162 |  | 39.336 | 24.8248 | 0.39558 |  | 70.2356 | 64.5564 | 4.2133 | 0.73709 | 0.19334 | 620 | Kpc
1258a | 5 | 1300 | 5.3 | 2 | 1200 | 141 | 650 | 720 | 0.2495 | 56.55 | 0.13554 | 0.16452 |  | 19.668 | 18.3365 | 14.9904 |  | 57.0996 | 52.9949 | 3.7283 | 0.75514 | 0.016371 | 825 | Kpc
1586a | 11 | 1200 | 5.4 | 2 | 208 | 8 | 590 | 1600 | 0.5489 | 52.2 | 0.1381 | 0.16452 |  | 3.4091 | 16.6439 | 33.312 |  | 53.0515 | 53.365 | -0.2946 | 0.75824 | 0.01621 | 274 | Kpc
1586b | 15 | 1200 | 6 | 2.8 | 226 | 0 | 690 | 1500 | 0.7485 | 52.2 | 0.15344 | 0.23033 |  | 3.7041 | 19.4649 | 31.23 |  | 53.3323 | 54.399 | -0.99021 | 0.72839 | 0.023406 | 274 | Kpc
1585c | 12 | 1600 | 9.2 | 3 | 96 | 0 | 2300 | 180 | 0.5988 | 69.6 | 0.23528 | 0.24678 |  | 1.5734 | 64.883 | 3.7476 |  | 70.6809 | 70.204 | 0.33845 | 0.51754 | 0.13777 | 394 | Kpc
1585b | 23 | 1600 | 9.7 | 3 | 124 | 0 | 2300 | 190 | 1.1477 | 69.6 | 0.24807 | 0.24678 |  | 2.0324 | 64.883 | 3.9558 |  | 71.2425 | 70.8712 | 0.26133 | 0.51754 | 0.22488 | 394 | Kpc
1583b | 4.1 | 1500 | 9.9 | 3.2 | 302 | 129 | 2000 | 85 | 0.20459 | 65.25 | 0.25318 | 0.26323 |  | 4.9498 | 56.42 | 1.7697 |  | 65.971 | 63.1395 | 2.1931 | 0.53629 | 0.10363 | 350 | Kpc
1585a | 4.8 | 1700 | 11 | 3.6 | 319 | 62 | 2300 | 120 | 0.23952 | 73.95 | 0.28132 | 0.29614 |  | 5.2284 | 64.883 | 2.4984 |  | 74.767 | 72.6098 | 1.4637 | 0.53265 | 0.087482 | 394 | Kpc
1583c | 8.6 | 1500 | 9.4 | 4.1 | 531 | 0 | 2100 | 65 | 0.42914 | 65.25 | 0.2404 | 0.33727 |  | 8.7031 | 59.241 | 1.3533 |  | 66.2568 | 69.2974 | -2.2431 | 0.52413 | 0.24076 | 350 | Kpc
1473 | 19 | 2500 | 13 | 5.2 | 508 | 10 | 3800 | 98 | 0.9481 | 108.75 | 0.33246 | 0.42775 |  | 8.3261 | 107.198 | 2.0404 |  | 110.4583 | 117.5645 | -3.1164 | 0.50359 | 0.31725 | 486 | Kpc
1583a | 15 | 1600 | 10 | 6 | 543 | 0 | 1200 | 1500 | 0.7485 | 69.6 | 0.25574 | 0.49356 |  | 8.8998 | 33.852 | 31.23 |  | 71.0978 | 73.9818 | -1.9879 | 0.67278 | 0.023406 | 350 | Kpc
2183a | 200 | 89 | 2.3 | 9 | 344 | 0 | 26 | 740 | 9.98 | 3.8715 | 0.058821 | 0.74034 |  | 5.6382 | 0.73346 | 15.4068 |  | 14.6507 | 21.7784 | -19.5661 | 0.84072 | 0.39312 | 55 | Kpc
1477a | 37 | 2600 | 12 | 12 | 700 | 0 | 3400 | 250 | 1.8463 | 113.1 | 0.30689 | 0.98712 |  | 11.473 | 95.914 | 5.205 |  | 116.2403 | 112.592 | 1.5943 | 0.54111 | 0.26184 | 474 | Kpc
1477b | 40 | 3100 | 14 | 15 | 720 | 0 | 4400 | 100 | 1.996 | 134.85 | 0.35804 | 1.2339 |  | 11.8008 | 124.124 | 2.082 |  | 138.4379 | 138.0068 | 0.15596 | 0.52071 | 0.48946 | 474 | Kpc
2095b | 30 | 4000 | 11 | 22 | 990 | 0 | 2400 | 4400 | 1.497 | 174 | 0.28132 | 1.8097 |  | 16.2261 | 67.704 | 91.608 |  | 177.588 | 175.5381 | 0.58051 | 0.71989 | 0.016079 | 450 | Kpc
2165a | 56 | 4800 | 40 | 33 | 910 | 93 | 7400 | 20 | 2.7944 | 208.8 | 1.023 | 2.7146 |  | 14.9149 | 208.754 | 0.4164 |  | 215.3319 | 224.0853 | -1.992 | 0.50006 | 0.87031 | 1160 | Kpc
2093b | 130 | 4400 | 30 | 45 | 564 | 0 | 6300 | 1000 | 6.487 | 191.4 | 0.76722 | 3.7017 |  | 9.244 | 177.723 | 20.82 |  | 202.3559 | 207.787 | -1.3242 | 0.51853 | 0.23756 | 730 | Kpc
2093a | 230 | 2100 | 20 | 58 | 248 | 0 | 2700 | 1500 | 11.477 | 91.35 | 0.51148 | 4.7711 |  | 4.0647 | 76.167 | 31.23 |  | 108.1096 | 111.4617 | -1.5267 | 0.54532 | 0.26874 | 730 | Kpc
566 | 1.5 | 120 | 1 | 0.4 | 240 | 30 | 2.2 | 8 | 0.07485 | 5.22 | 0.025574 | 0.032904 |  | 3.9336 | 0.062062 | 0.16656 |  | 5.3533 | 4.1622 | 12.5175 | 0.98825 | 0.31005 | 400 | Kpl
2642 | 3 | 570 | 2 | 0.6 | 610 | 40 | 67 | 580 | 0.1497 | 24.795 | 0.051148 | 0.049356 |  | 9.9979 | 1.8901 | 12.0756 |  | 25.0452 | 23.9636 | 2.207 | 0.92917 | 0.012245 | 505 | Kpl
2526 | 7 | 190 | 0.5 | 1.2 | 410 | 24 | 9.9 | 60 | 0.3493 | 8.265 | 0.012787 | 0.098712 |  | 6.7199 | 0.27928 | 1.2492 |  | 8.7258 | 8.2484 | 2.8126 | 0.96731 | 0.21852 | 1610 | Kpl
1174a | 6 | 700 | 3 | 1.2 | 420 | 35 | 60 | 1000 | 0.2994 | 30.45 | 0.076722 | 0.098712 |  | 6.8838 | 1.6926 | 20.82 |  | 30.9248 | 29.3964 | 2.5338 | 0.94734 | 0.014177 | 701 | Kpl
91a | 10 | 320 | 5 | 1.2 | 300 | 17 | 19 | 460 | 0.499 | 13.92 | 0.12787 | 0.098712 |  | 4.917 | 0.53599 | 9.5772 |  | 14.6456 | 15.0302 | -1.296 | 0.96292 | 0.049523 | 2310 | Kpl
| 8 | 790 | 7 | 1.2 | 390 | 29 | 51 | 1200 | 0.3992 | 34.365 | 0.17902 | 0.098712 |  | 6.3921 | 1.4387 | 24.984 |  | 35.0419 | 32.8148 | 3.2821 | 0.95982 | 0.015727 | 730 | Kpl
830 | 6.6 | 342 | 2.2 | 1.8 | 395 | 10 | 9.1 | 387 | 0.32934 | 14.877 | 0.056263 | 0.14807 |  | 6.474 | 0.25671 | 8.0573 |  | 15.4107 | 14.7881 | 2.0616 | 0.98304 | 0.039269 | 316 | Kpl
2747 | 12 | 250 | 4 | 2 | 220 | 15 | 17 | 370 | 0.5988 | 10.875 | 0.1023 | 0.16452 |  | 3.6058 | 0.47957 | 7.7034 |  | 11.7406 | 11.7888 | -0.20465 | 0.95776 | 0.072125 | 500 | Kpl
1581b | 9.5 | 2800 | 14 | 2.7 | 2360 | 0 | 3100 | 26 | 0.47405 | 121.8 | 0.35804 | 0.2221 |  | 38.6804 | 87.451 | 0.54132 |  | 122.8542 | 126.6727 | -1.5303 | 0.58208 | 0.46687 | 4896 | Kpl
1581a | 9.2 | 2600 | 14 | 2.8 | 2360 | 0 | 2600 | 27 | 0.45908 | 113.1 | 0.35804 | 0.23033 |  | 38.6804 | 73.346 | 0.56214 |  | 114.1474 | 112.5885 | 0.68754 | 0.60661 | 0.44954 | 4896 | Kpl
1581c | 14 | 3000 | 17 | 3.8 | 1540 | 537 | 3000 | 17 | 0.6986 | 130.5 | 0.43476 | 0.31259 |  | 25.2406 | 84.63 | 0.35394 |  | 131.9459 | 110.2245 | 8.9695 | 0.60661 | 0.66373 | 4896 | Kpl
2587a | 21 | 140 | 3 | 4.3 | 260 | 13 | 14 | 120 | 1.0479 | 6.09 | 0.076722 | 0.35372 |  | 4.2614 | 0.39494 | 2.4984 |  | 7.5683 | 7.1547 | 2.8092 | 0.9391 | 0.29549 | 415 | Kpl
2587b | 14 | 150 | 3 | 6.1 | 250 | 39 | 5.3 | 96 | 0.6986 | 6.525 | 0.076722 | 0.50179 |  | 4.0975 | 0.14951 | 1.9987 |  | 7.8021 | 6.2457 | 11.0791 | 0.9776 | 0.259 | 415 | Kpl
375 | 20 | 10 | 3 | 8.5 | 120 | 0 | 5.4 | 5.8 | 0.998 | 0.435 | 0.076722 | 0.69921 |  | 1.9668 | 0.15233 | 0.12076 |  | 2.2089 | 2.2399 | -0.69586 | 0.74063 | 0.89206 | 360 | Kpl
263 | 23 | 13 | 6 | 9.4 | 150 | 0 | 3.6 | 3.8 | 1.1477 | 0.5655 | 0.15344 | 0.77324 |  | 2.4585 | 0.10156 | 0.079116 |  | 2.6399 | 2.6392 | 0.013579 | 0.84775 | 0.93551 | 676 | Kpl
2691b | 36 | 32 | 7 | 17 | 220 | 0 | 15 | 39 | 1.7964 | 1.392 | 0.17902 | 1.3984 |  | 3.6058 | 0.42315 | 0.81198 |  | 4.7658 | 4.8409 | -0.78165 | 0.76688 | 0.6887 | 500 | Kpl
283 | 74 | 76 | 3 | 24 | 360 | 0 | 22 | 100 | 3.6926 | 3.306 | 0.076722 | 1.9742 |  | 5.9004 | 0.62062 | 2.082 |  | 9.0496 | 8.603 | 2.5296 | 0.84195 | 0.63946 | 336 | Kpl
824 | 62 | 573 | 4.3 | 24 | 326 | 0 | 37 | 1130 | 3.0938 | 24.9255 | 0.10997 | 1.9742 |  | 5.3431 | 1.0438 | 23.5266 |  | 30.1035 | 29.9135 | 0.31657 | 0.95981 | 0.11622 | 327 | Kpl
844 | 96 | 338 | 6.1 | 53 | 307 | 0 | 15 | 876 | 4.7904 | 14.703 | 0.156 | 4.3598 |  | 5.0317 | 0.42315 | 18.2383 |  | 24.0092 | 23.6932 | 0.6624 | 0.97203 | 0.20802 | 640 | Kpl
2586a | 140 | 160 | 15 | 76 | 300 | 2 | 19 | 790 | 6.986 | 6.96 | 0.38361 | 6.2518 |  | 4.917 | 0.53599 | 16.4478 |  | 20.5814 | 21.9008 | -3.1058 | 0.9285 | 0.29812 | 99 | Kpl
580b | 330 | 54 | 4.9 | 162 | 546 | 0 | 7.7 | 1100 | 16.467 | 2.349 | 0.12531 | 13.3261 |  | 8.9489 | 0.21722 | 22.902 |  | 32.2674 | 32.0682 | 0.30975 | 0.91536 | 0.41827 | 400 | Kpl
466 | 1.6 | 150 | 2 | 0.1 | 326 |  |  | 58 | 0.07984 | 6.525 | 0.051148 | 0.008226 |  | 5.3431 | 0 | 1.2076 |  | 6.6642 | 6.5507 | 0.85899 | 1 | 0.062016 | 746 | Pg
467 | 44 | 43 | 2.5 | 5.1 | 266 |  |  | 40 | 2.1956 | 1.8705 | 0.063935 | 0.41953 |  | 4.3597 | 0 | 0.8328 |  | 4.5496 | 5.1925 | -6.6 | 1 | 0.725 | 1350 | Pg
662 | 120 | 200 | 3 | 15 | 200 | 0 | 23 | 610 | 5.988 | 8.7 | 0.076722 | 1.2339 |  | 3.278 | 0.64883 | 12.7002 |  | 15.9986 | 16.627 | -1.9261 | 0.9306 | 0.32042 | 1965 | Pg
| 124 | 39 | 2.2 | 25 | 265 | 0 | 14 | 230 | 6.1876 | 1.6965 | 0.056263 | 2.0565 |  | 4.3433 | 0.39494 | 4.7886 |  | 9.9969 | 9.5269 | 2.4072 | 0.81116 | 0.56373 | 1250 | Pg
664a | 120 | 110 | 4 | 59 | 23 | 0 | 14 | 730 | 5.988 | 4.785 | 0.1023 | 4.8533 |  | 0.37697 | 0.39494 | 15.1986 |  | 15.7286 | 15.9705 | -0.76303 | 0.92376 | 0.28263 | 1683 | Pg
664c | 120 | 110 | 4 | 60 | 230 | 0 | 22 | 570 | 5.988 | 4.785 | 0.1023 | 4.9356 |  | 3.7697 | 0.62062 | 11.8674 |  | 15.8109 | 16.2577 | -1.3933 | 0.88519 | 0.33536 | 1683 | Pg
652a | 170 | 27 | 5 | 82 | 190 | 23 | 6.4 | 590 | 8.483 | 1.1745 | 0.12787 | 6.7453 |  | 3.1141 | 0.18054 | 12.2838 |  | 16.5307 | 15.5784 | 2.9657 | 0.86676 | 0.40849 | 1188 | Pg
493a | 90 | 10 | 1.2 | 15 | 280 | 0 | 4.8 | 72 | 4.491 | 0.435 | 0.030689 | 1.2339 |  | 4.5892 | 0.13541 | 1.499 |  | 6.1906 | 6.2236 | -0.2663 | 0.76261 | 0.74974 | 870 | Psa/Pg
493b | 91 | 10 | 1.4 | 16 | 279 |  | 4.7 | 85 | 4.5409 | 0.435 | 0.035804 | 1.3162 |  | 4.5728 | 0.13259 | 1.7697 |  | 6.3279 | 6.4751 | -1.15 | 0.7664 | 0.71957 | 870 | Psa/Pg
635e | 190 | 27 | 0.1 | 38 | 42 | 0 | 140 | 450 | 9.481 | 1.1745 | 0.0025574 | 3.1259 |  | 0.68838 | 3.9494 | 9.369 |  | 13.7839 | 14.0068 | -0.80186 | 0.22922 | 0.50297 | 1367 | Psa/Pg
635c | 190 | 22 | 2 | 38 | 240 | 0 | 9.9 | 460 | 9.481 | 0.957 | 0.051148 | 3.1259 |  | 3.9336 | 0.27928 | 9.5772 |  | 13.615 | 13.7901 | -0.63875 | 0.7741 | 0.49748 | 1367 | Psa/Pg
257d | 184 | 130 | 6.7 | 49 | 338 | 0 | 100 | 464 | 9.1816 | 5.655 | 0.17135 | 4.0307 |  | 5.5398 | 2.821 | 9.6605 |  | 19.0387 | 18.0213 | 2.7452 | 0.66718 | 0.48729 | 236 | Psa/Pg
655a | 260 | 1100 | 21 | 59 | 110 | 0 | 63 | 3000 | 12.974 | 47.85 | 0.53706 | 4.8533 |  | 1.8029 | 1.7772 | 62.46 |  | 66.2144 | 66.0401 | 0.13177 | 0.96419 | 0.17199 | 1945 | Psa/Pg
704b | 130 |  | 4 | 75 | 210 | 0 | 4.8 | 580 | 6.487 | 0 | 0.1023 | 6.1695 |  | 3.4419 | 0.13541 | 12.0756 |  | 12.7588 | 15.6529 | -10.1863 | 0 | 0.34947 | 1125 | Psa/Pg
472c | 150 | 11 | 1.8 | 28 | 177 | 0 |  | 350 | 7.485 | 0.4785 | 0.046033 | 2.3033 |  | 2.901 | 0 | 7.287 |  | 10.3128 | 10.188 | 0.60867 | 1 | 0.5067 | 1220 | Psa/Py
1484 | 15 | 200 | 3.6 | 0.9 | 368 | 0 | 6 | 160 | 0.7485 | 8.7 | 0.092067 | 0.074034 |  | 6.0315 | 0.16926 | 3.3312 |  | 9.6146 | 9.532 | 0.43152 | 0.98092 | 0.18347 | 4 | Qal
1487d | 20 | 190 | 3 | 1.1 | 340 | 0 | 5.7 | 190 | 0.998 | 8.265 | 0.076722 | 0.090486 |  | 5.5726 | 0.1608 | 3.9558 |  | 9.4302 | 9.6892 | -1.3546 | 0.98092 | 0.20146 | 7 | Qal
1391 | 15 | 130 | 1.7 | 1.2 | 299 | 0 | 4.7 | 58 | 0.7485 | 5.655 | 0.043476 | 0.098712 |  | 4.9006 | 0.13259 | 1.2076 |  | 6.5457 | 6.2408 | 2.3848 | 0.97709 | 0.38266 | 8 | Qal
1408 | 20 | 190 | 2 | 2.4 | 330 | 6 | 7 | 160 | 0.998 | 8.265 | 0.051148 | 0.19742 |  | 5.4087 | 0.19747 | 3.3312 |  | 9.5116 | 8.9374 | 3.1124 | 0.97667 | 0.23053 | 19 | Qal
1122 | 16 | 270 | 2.3 | 2.5 | 586 | 0 | 5.2 | 150 | 0.7984 | 11.745 | 0.058821 | 0.20565 |  | 9.6045 | 0.14669 | 3.123 |  | 12.8079 | 12.8742 | -0.2584 | 0.98766 | 0.2036 | 9 | Qal
2398d | 28 | 170 | 2.6 | 2.7 | 258 | 0 | 7.6 | 210 | 1.3972 | 7.395 | 0.066493 | 0.2221 |  | 4.2286 | 0.2144 | 4.3722 |  | 9.0808 | 8.8152 | 1.484 | 0.97182 | 0.24217 | 69 | Qal
1127 | 27 | 180 | 2.8 | 2.9 | 443 | 0 | 8.5 | 100 | 1.3473 | 7.83 | 0.071608 | 0.23855 |  | 7.2608 | 0.23978 | 2.082 |  | 9.4875 | 9.5826 | -0.49865 | 0.97029 | 0.39288 | 10 | Qal
2398c | 34 | 180 | 2.8 | 3 | 280 | 0 | 8.4 | 270 | 1.6966 | 7.83 | 0.071608 | 0.24678 |  | 4.5892 | 0.23696 | 5.6214 |  | 9.845 | 10.4476 | -2.9694 | 0.97063 | 0.23184 | 69 | Qal
2398a | 34 | 180 | 2.8 | 3.1 | 261 | 0 | 8.7 | 210 | 1.6966 | 7.83 | 0.071608 | 0.25501 |  | 4.2778 | 0.24543 | 4.3722 |  | 9.8532 | 8.8954 | 5.1086 | 0.96961 | 0.27956 | 69 | Qal
1487c | 32 | 250 | 3.3 | 3.1 | 418 | 0 | 9.6 | 330 | 1.5968 | 10.875 | 0.084395 | 0.25501 |  | 6.851 | 0.27082 | 6.8706 |  | 12.8112 | 13.9924 | -4.407 | 0.9757 | 0.18858 | 7 | Qal
2398b | 35 | 160 | 2.3 | 3.3 | 318 | 0 | 8 | 200 | 1.7465 | 6.96 | 0.058821 | 0.27146 |  | 5.212 | 0.22568 | 4.164 |  | 9.0368 | 9.6017 | -3.0309 | 0.96859 | 0.29549 | 69 | Qal
1487b | 42 | 260 | 2.5 | 3.3 | 426 | 0 | 9.2 | 310 | 2.0958 | 11.31 | 0.063935 | 0.27146 |  | 6.9821 | 0.25953 | 6.4542 |  | 13.7412 | 13.6959 | 0.16518 | 0.97757 | 0.24512 | 7 | Qal
1502 | 31 | 160 | 12 | 3.3 | 334 | 0 | 12 | 170 | 1.5469 | 6.96 | 0.30689 | 0.27146 |  | 5.4743 | 0.33852 | 3.5394 |  | 9.0852 | 9.3522 | -1.4478 | 0.95362 | 0.30413 | 8 | Qal
1487a | 37 | 280 | 3 | 3.4 | 419 | 0 | 9.3 | 340 | 1.8463 | 12.18 | 0.076722 | 0.27968 |  | 6.8674 | 0.26235 | 7.0788 |  | 14.3827 | 14.2086 | 0.60908 | 0.97891 | 0.20687 | 7 | Qal
1501c | 27 | 130 | 2.3 | 3.9 | 272 | 0 | 6.6 | 150 | 1.3473 | 5.655 | 0.058821 | 0.32081 |  | 4.4581 | 0.18619 | 3.123 |  | 7.3819 | 7.7673 | -2.5436 | 0.96813 | 0.30139 | 8 | Qal
1501d | 35 | 200 | 2.2 | 4.1 | 364 | 0 | 7.3 | 230 | 1.7465 | 8.7 | 0.056263 | 0.33727 |  | 5.966 | 0.20593 | 4.7886 |  | 10.84 | 10.9605 | -0.55257 | 0.97688 | 0.26725 | 8 | Qal
2325 | 35 | 280 | 2.9 | 4.1 | 384 | 0 | 17 | 360 | 1.7465 | 12.18 | 0.074165 | 0.33727 |  | 6.2938 | 0.47957 | 7.4952 |  | 14.3379 | 14.2685 | 0.24261 | 0.96212 | 0.18898 | 9 | Qal
1501a | 31 | 160 | 2.4 | 4.3 | 314 | 0 | 6.7 | 170 | 1.5469 | 6.96 | 0.061378 | 0.35372 |  | 5.1465 | 0.18901 | 3.5394 |  | 8.922 | 8.8749 | 0.26482 | 0.97356 | 0.30413 | 8 | Qal
1506 | 23 | 210 | 2.4 | 4.4 | 332 | 0 |  | 220 | 1.1477 | 9.135 | 0.061378 | 0.36194 |  | 5.4415 | 0 | 4.5804 |  | 10.706 | 10.0219 | 3.3006 | 1 | 0.20036 | 9 | Qal
1501b | 35 | 160 | 2.2 | 4.5 | 297 | 0 | 6.9 | 180 | 1.7465 | 6.96 | 0.056263 | 0.37017 |  | 4.8678 | 0.19465 | 3.7476 |  | 9.1329 | 8.8101 | 1.7993 | 0.97279 | 0.31789 | 8 | Qal
674 | 22 | 280 | 1 | 6.1 | 470 | 83 | 23 | 39 | 1.0978 | 12.18 | 0.025574 | 0.50179 |  | 7.7033 | 0.64883 | 0.81198 |  | 13.8052 | 9.1641 | 20.2055 | 0.94942 | 0.57483 | 148 | Qal
2499 | 58 | 290 | 4 | 6.8 | 499 | 0 | 14 | 380 | 2.8942 | 12.615 | 0.1023 | 0.55937 |  | 8.1786 | 0.39494 | 7.9116 |  | 16.1709 | 16.4852 | -0.96241 | 0.96964 | 0.26784 | 8 | Qal
1250 | 67 | 89 | 4.2 | 8.4 | 342 | 0 | 5.9 | 120 | 3.3433 | 3.8715 | 0.10741 | 0.69098 |  | 5.6054 | 0.16644 | 2.4984 |  | 8.0132 | 8.2702 | -1.5784 | 0.95878 | 0.57232 | 10 | Qal
2765b | 58 | 66 | 2 | 8.9 | 360 | 0 | 16 | 3.2 | 2.8942 | 2.871 | 0.051148 | 0.73211 |  | 5.9004 | 0.45136 | 0.066624 |  | 6.5485 | 6.4184 | 1.0032 | 0.86414 | 0.9775 | 81 | Qal
2756 | 63 | 34 | 1 | 10 | 300 | 0 | 14 | 2.2 | 3.1437 | 1.479 | 0.025574 | 0.8226 |  | 4.917 | 0.39494 | 0.045804 |  | 5.4709 | 5.3577 | 1.0447 | 0.78925 | 0.98564 | 67 | Qal
676a | 26 | 160 | 2 | 11 | 290 | 13 | 34 | 140 | 1.2974 | 6.96 | 0.051148 | 0.90486 |  | 4.7531 | 0.95914 | 2.9148 |  | 9.2134 | 8.627 | 3.2867 | 0.87888 | 0.30801 | 215 | Qal
2400 | 85 | 360 | 4.4 | 11 | 346 | 0 | 24 | 720 | 4.2415 | 15.66 | 0.11253 | 0.90486 |  | 5.6709 | 0.67704 | 14.9904 |  | 20.9189 | 21.3384 | -0.99271 | 0.95856 | 0.22055 | 6 | Qal
2238d | 75 | 320 | 5.5 | 11 | 398 | 0 | 15 | 570 | 3.7425 | 13.92 | 0.14066 | 0.90486 |  | 6.5232 | 0.42315 | 11.8674 |  | 18.708 | 18.8138 | -0.28184 | 0.9705 | 0.23975 | 7 | Qal
2238c | 71 | 310 | 5.8 | 11 | 400 | 0 | 13 | 530 | 3.5429 | 13.485 | 0.14833 | 0.90486 |  | 6.556 | 0.36673 | 11.0346 |  | 18.0811 | 17.9573 | 0.34341 | 0.97352 | 0.24304 | 7 | Qal
2238e | 74 | 300 | 4.1 | 12 | 340 | 0 | 16 | 560 | 3.6926 | 13.05 | 0.10485 | 0.98712 |  | 5.5726 | 0.45136 | 11.6592 |  | 17.8346 | 17.6832 | 0.42631 | 0.96657 | 0.24053 | 7 | Qal
2238b | 72 | 270 | 4.4 | 12 | 346 | 0 | 17 | 510 | 3.5928 | 11.745 | 0.11253 | 0.98712 |  | 5.6709 | 0.47957 | 10.6182 |  | 16.4374 | 16.7687 | -0.9976 | 0.96077 | 0.25282 | 7 | Qal
2238a | 82 | 330 | 5.2 | 12 | 414 | 0 | 16 | 560 | 4.0918 | 14.355 | 0.13299 | 0.98712 |  | 6.7855 | 0.45136 | 11.6592 |  | 19.5669 | 18.896 | 1.7442 | 0.96952 | 0.25978 | 7 | Qal
2766 | 63 | 71 | 2 | 13 | 310 | 12 | 26 | 68 | 3.1437 | 3.0885 | 0.051148 | 1.0694 |  | 5.0809 | 0.73346 | 1.4158 |  | 7.3527 | 7.2301 | 0.84077 | 0.80809 | 0.68949 | 120 | Qal
2108c | 10 | 130 | 3 | 13 | 350 | 19 | 18 | 12 | 0.499 | 5.655 | 0.076722 | 1.0694 |  | 5.7365 | 0.50778 | 0.24984 |  | 7.3001 | 6.4941 | 5.8429 | 0.91761 | 0.66636 | 73 | Qal
1130 | 120 | 110 | 6.1 | 13 | 427 | 0 | 19 | 180 | 5.988 | 4.785 | 0.156 | 1.0694 |  | 6.9985 | 0.53599 | 3.7476 |  | 11.9984 | 11.2821 | 3.0767 | 0.89927 | 0.61506 | 12 | Qal
2771 | 58 | 88 | 1 | 14 | 370 | 0 | 22 | 50 | 2.8942 | 3.828 | 0.025574 | 1.1516 |  | 6.0643 | 0.62062 | 1.041 |  | 7.8994 | 7.7259 | 1.1103 | 0.86049 | 0.73546 | 78 | Qal
2758 | 64 | 35 | 1 | 14 | 320 | 0 | 15 | 7.1 | 3.1936 | 1.5225 | 0.025574 | 1.1516 |  | 5.2448 | 0.42315 | 0.14782 |  | 5.8933 | 5.8158 | 0.66224 | 0.78251 | 0.95576 | 73 | Qal
1485 | 82 | 390 | 4.4 | 14 | 390 | 0 | 16 | 750 | 4.0918 | 16.965 | 0.11253 | 1.1516 |  | 6.3921 | 0.45136 | 15.615 |  | 22.321 | 22.4585 | -0.30705 | 0.97408 | 0.20763 | 15 | Qal
2328b | 120 | 610 | 2.4 | 15 | 161 | 0 | 22 | 1500 | 5.988 | 26.535 | 0.061378 | 1.2339 |  | 2.6388 | 0.62062 | 31.23 |  | 33.8183 | 34.4894 | -0.98251 | 0.97715 | 0.16089 | 12 | Qal
2225b | 150 | 560 | 4.3 | 22 | 263 | 0 | 32 | 1400 | 7.485 | 24.36 | 0.10997 | 1.8097 |  | 4.3106 | 0.90272 | 29.148 |  | 33.7647 | 34.3613 | -0.87573 | 0.96427 | 0.20432 | 13 | Qal
889b | 62 | 260 | 1 | 23 | 640 | 19 | 44 | 140 | 3.0938 | 11.31 | 0.025574 | 1.892 |  | 10.4896 | 1.2412 | 2.9148 |  | 16.3214 | 14.6456 | 5.4113 | 0.90111 | 0.5149 | 110 | Qal
1253 | 93 | 190 | 6.3 | 23 | 537 | 0 | 15 | 270 | 4.6407 | 8.265 | 0.16112 | 1.892 |  | 8.8014 | 0.42315 | 5.6214 |  | 14.9588 | 14.846 | 0.37852 | 0.9513 | 0.45222 | 18 | Qal
| 140 | 750 | 6.1 | 25 | 461 | 0 | 37 | 1600 | 6.986 | 32.625 | 0.156 | 2.0565 |  | 7.5558 | 1.0438 | 33.312 |  | 41.8235 | 41.9116 | -0.10516 | 0.969 | 0.17336 | 16 | Qal
2098b | 69 | 100 | 2.3 | 27 | 185 | 0 | 24 | 300 | 3.4431 | 4.35 | 0.058821 | 2.221 |  | 3.0321 | 0.67704 | 6.246 |  | 10.0729 | 9.9552 | 0.58793 | 0.86532 | 0.35536 | 58 | Qal
2425 | 96 | 7.7 | 0.7 | 49 | 299 | 0 | 5.3 | 210 | 4.7904 | 0.33495 | 0.017902 | 4.0307 |  | 4.9006 | 0.14951 | 4.3722 |  | 9.174 | 9.4223 | -1.3354 | 0.69138 | 0.52282 | 10 | Qal
2413 | 260 | 670 | 7.2 | 49 | 343 | 0 | 45 | 1900 | 12.974 | 29.145 | 0.18413 | 4.0307 |  | 5.6218 | 1.2694 | 39.558 |  | 46.3339 | 46.4492 | -0.12432 | 0.95826 | 0.24697 | 8 | Qal
888b | 170 | 280 | 3.7 | 51 | 668 | 0 | 31 | 520 | 8.483 | 12.18 | 0.094624 | 4.1953 |  | 10.9485 | 0.87451 | 10.8264 |  | 24.9529 | 22.6494 | 4.839 | 0.93301 | 0.43932 | 90 | Qal
1198 | 350 | 450 | 8.5 | 56 | 320 | 0 | 33 | 1700 | 17.465 | 19.575 | 0.21738 | 4.6066 |  | 5.2448 | 0.93093 | 35.394 |  | 41.8639 | 41.5697 | 0.35263 | 0.9546 | 0.33041 | 260 | Qal
2043 | 325 | 115 | 4.1 | 85 | 260 | 0 | 29 | 1140 | 16.2175 | 5.0025 | 0.10485 | 6.9921 |  | 4.2614 | 0.81809 | 23.7348 |  | 28.317 | 28.8143 | -0.87051 | 0.85945 | 0.40592 | 28 | Qal
1134 | 170 | 220 | 9.3 | 110 | 608 | 0 | 53 | 5100 | 8.483 | 9.57 | 0.23784 | 9.0486 |  | 9.9651 | 1.4951 | 106.182 |  | 27.3394 | 117.6423 | -62.2857 | 0.86488 | 0.073981 | 13 | Qal
2044 | 515 | 150 | 5.4 | 116 | 344 | 0 | 28 | 1700 | 25.6985 | 6.525 | 0.1381 | 9.5422 |  | 5.6382 | 0.78988 | 35.394 |  | 41.9038 | 41.822 | 0.097605 | 0.89202 | 0.42065 | 7 | Qal
2041 | 435 | 96 | 2.6 | 120 | 73 | 0 | 21 | 1620 | 21.7065 | 4.176 | 0.066493 | 9.8712 |  | 1.1965 | 0.59241 | 33.7284 |  | 35.8202 | 35.5173 | 0.42462 | 0.87576 | 0.39157 | 50 | Qal
2045 | 425 | 239 | 7.8 | 175 | 261 | 0 | 50 | 1860 | 21.2075 | 10.3965 | 0.19948 | 14.3955 |  | 4.2778 | 1.4105 | 38.7252 |  | 46.199 | 44.4135 | 1.9705 | 0.88054 | 0.35386 | 8 | Qal
592 | 530 | 51 | 9.5 | 330 | 142 | 0 | 12 | 2550 | 26.447 | 2.2185 | 0.24295 | 27.1458 |  | 2.3274 | 0.33852 | 53.091 |  | 56.0543 | 55.7569 | 0.26594 | 0.86761 | 0.33251 | 15 | Qal
1567a | 19 | 290 | 20 | 1.2 | 440 | 13 | 16 | 290 | 0.9481 | 12.615 | 0.51148 | 0.098712 |  | 7.2116 | 0.45136 | 6.0378 |  | 14.1733 | 13.7008 | 1.6952 | 0.96546 | 0.13572 | 317 | Tn
2175a | 390 | 2200 | 6.7 | 8.7 | 25 | 0 | 4100 | 21 | 19.461 | 95.7 | 0.17135 | 0.71566 |  | 0.40975 | 115.661 | 0.43722 |  | 116.048 | 116.508 | -0.19779 | 0.45278 | 0.97803 | 750 | Tn
2144 | 220 | 74 | 1.5 | 75 | 445 | 0 | 30 | 560 | 10.978 | 3.219 | 0.038361 | 6.1695 |  | 7.2935 | 0.8463 | 11.6592 |  | 20.4049 | 19.7991 | 1.5068 | 0.79182 | 0.48495 | 80 | Tn
1571 | 1 | 270 | 2 | 0.6 | 180 | 71 | 6.4 | 340 | 0.0499 | 11.745 | 0.051148 | 0.049356 |  | 2.9502 | 0.18054 | 7.0788 |  | 11.8954 | 10.2095 | 7.6266 | 0.98486 | 0.0069999 | 550 | Toa
1344b | 208 | 92 | 4.4 | 20 | 254 | 0 | 38 | 521 | 10.3792 | 4.002 | 0.11253 | 1.6452 |  | 4.1631 | 1.072 | 10.8472 |  | 16.1389 | 16.0823 | 0.17587 | 0.78873 | 0.48898 | 148 | Toa
322a | 18 | 100 | 3 | 6.3 | 301 |  | 8.2 | 42 | 0.8982 | 4.35 | 0.076722 | 0.51824 |  | 4.9334 | 0.23132 | 0.87444 |  | 5.8432 | 6.0392 | -1.6494 | 0.94951 | 0.5067 | 175 | TRc
516 | 160 | 35 | 3 | 33 | 250 | 0 | 10 | 380 | 7.984 | 1.5225 | 0.076722 | 2.7146 |  | 4.0975 | 0.2821 | 7.9116 |  | 12.2978 | 12.2912 | 0.026851 | 0.84368 | 0.50228 | 608 | TRc
636b | 180 | 29 | 0.8 | 39 | 240 | 0 | 12 | 450 | 8.982 | 1.2615 | 0.020459 | 3.2081 |  | 3.9336 | 0.33852 | 9.369 |  | 13.4721 | 13.6411 | -0.62339 | 0.78843 | 0.48946 | 1050 | TRc
314a | 660 | 4600 | 16 | 67 | 100 | 7 | 6900 | 2100 | 32.934 | 200.1 | 0.40919 | 5.5114 |  | 1.639 | 194.649 | 43.722 |  | 238.9546 | 240.01 | -0.22035 | 0.5069 | 0.42963 | 2400 | TRc
314b | 1100 | 7100 | 27 | 91 | 52 | 0 | 13000 | 1000 | 54.89 | 308.85 | 0.6905 | 7.4857 |  | 0.85228 | 366.73 | 20.82 |  | 371.9162 | 388.4023 | -2.1683 | 0.45716 | 0.725 | 2400 | TRc
1665a | 6.3 | 320 | 5 | 1.4 | 300 | 0 | 6.1 | 410 | 0.31437 | 13.92 | 0.12787 | 0.11516 |  | 4.917 | 0.17208 | 8.5362 |  | 14.4774 | 13.6253 | 3.0322 | 0.98779 | 0.03552 | 100 | Tsj
1751 | 8.6 | 271 | 5.4 | 1.7 | 335 | 9 | 7 | 321 | 0.42914 | 11.7885 | 0.1381 | 0.13984 |  | 5.4906 | 0.19747 | 6.6832 |  | 12.4956 | 12.3713 | 0.49963 | 0.98352 | 0.060337 | 100 | Tsj
1823a | 17 | 470 | 5 | 2.6 | 367 | 0 | 14 | 763 | 0.8483 | 20.445 | 0.12787 | 0.21388 |  | 6.0151 | 0.39494 | 15.8857 |  | 21.635 | 22.2957 | -1.5039 | 0.98105 | 0.050693 | 100 | Tsj
1309 | 62 | 29 | 0.4 | 9.7 | 150 | 0 | 14 | 93 | 3.0938 | 1.2615 | 0.01023 | 0.79792 |  | 2.4585 | 0.39494 | 1.9363 |  | 5.1635 | 4.7897 | 3.7551 | 0.76157 | 0.61506 | 95 | Tsj
1669 | 60 | 280 | 4 | 9.7 | 360 | 0 | 23 | 450 | 2.994 | 12.18 | 0.1023 | 0.79792 |  | 5.9004 | 0.64883 | 9.369 |  | 16.0742 | 15.9182 | 0.48758 | 0.94942 | 0.24217 | 198 | Tsj
1365 | 74 | 48 | 3.9 | 11 | 178 | 0 | 3.4 | 190 | 3.6926 | 2.088 | 0.099739 | 0.90486 |  | 2.9174 | 0.095914 | 3.9558 |  | 6.7852 | 6.9691 | -1.3373 | 0.95608 | 0.48279 | 545 | Tsj
1371a | 119 | 144 | 5.6 | 12 | 412 | 0 | 4.8 | 299 | 5.9381 | 6.264 | 0.14322 | 0.98712 |  | 6.7527 | 0.13541 | 6.2252 |  | 13.3324 | 13.1133 | 0.82874 | 0.97884 | 0.4882 | 600 | Tsj
1952 | 530 | 220 | 2.9 | 15 | 322 |  | 7.8 | 160 | 26.447 | 9.57 | 0.074165 | 1.2339 |  | 5.2776 | 0.22004 | 3.3312 |  | 37.3251 | 8.8288 | 61.7418 | 0.97752 | 0.88813 | 370 | Tsj
1562a | 42 | 160 | 0.4 | 22 | 380 | 12 | 8.8 | 180 | 2.0958 | 6.96 | 0.01023 | 1.8097 |  | 6.2282 | 0.24825 | 3.7476 |  | 10.8757 | 10.224 | 3.0887 | 0.96556 | 0.35866 | 198 | Tsj
92 | 55 | 27 | 5.4 | 9.5 | 244 |  | 8 | 37 | 2.7445 | 1.1745 | 0.1381 | 0.78147 |  | 3.9992 | 0.22568 | 0.77034 |  | 4.8386 | 4.9952 | -1.5926 | 0.83882 | 0.78083 | 57.5 | Kmf
31 | 42.3 | 20 | 3.4 | 6.4 | 197.7 |  | 8 | 9.5 | 2.1108 | 0.87 | 0.086952 | 0.52646 |  | 3.2403 | 0.22568 | 0.19779 |  | 3.5942 | 3.6638 | -0.95877 | 0.79403 | 0.91432 | 92 | Kmf
31 | 40 | 20.1 | 3.3 | 6.1 | 188 |  | 0.14 |  | 1.996 | 0.87435 | 0.084395 | 0.50179 |  | 3.0813 | 0.0039494 | 0 |  | 3.4565 | 3.0853 | 5.6752 | 0.9955 | 1 | 92 | Kmf
31 | 41 | 20 | 2.8 | 4.9 | 136 |  | 8 | 12 | 2.0459 | 0.87 | 0.071608 | 0.40307 |  | 2.229 | 0.22568 | 0.24984 |  | 3.3906 | 2.7046 | 11.2552 | 0.79403 | 0.89117 | 92 | Kmf
57 | 74 | 131 | 1.5 | 25 | 381 |  | 42 | 169 | 3.6926 | 5.6985 | 0.038361 | 2.0565 |  | 6.2446 | 1.1848 | 3.5186 |  | 11.486 | 10.948 | 2.398 | 0.82787 | 0.51207 | 140 | Kmf
20 | 6.1 | 60 | 1.3 | 2.1 | 217.2 |  | 4 | 8 | 0.30439 | 2.61 | 0.033246 | 0.17275 |  | 3.5599 | 0.11284 | 0.16656 |  | 3.1204 | 3.8393 | -10.3299 | 0.95856 | 0.64633 | 157.3 | Kmf
20 | 5.6 | 81 | 1.2 | 1.4 | 172 |  | 2 | 6.9 | 0.27944 | 3.5235 | 0.030689 | 0.11516 |  | 2.8191 | 0.05642 | 0.14366 |  | 3.9488 | 3.0192 | 13.3416 | 0.98424 | 0.66046 | 157.3 | Kmf
45 | 5.1 | 165 | 1.2 | 1.4 | 363 |  | 3 | 82 | 0.25449 | 7.1775 | 0.030689 | 0.11516 |  | 5.9496 | 0.08463 | 1.7072 |  | 7.5778 | 7.7414 | -1.0679 | 0.98835 | 0.12973 | 160 | Kmf
138 | 542 | 221 | 9 | 151 | 204 |  | 51 | 2040 | 27.0458 | 9.6135 | 0.23017 | 12.4213 |  | 3.3436 | 1.4387 | 42.4728 |  | 49.3107 | 47.2551 | 2.1288 | 0.86983 | 0.38904 | 170 | Jmw
89 | 54 | 74 | 3.1 | 27 | 375 |  | 10 | 71 | 2.6946 | 3.219 | 0.07928 | 2.221 |  | 6.1462 | 0.2821 | 1.4782 |  | 8.2139 | 7.9066 | 1.9065 | 0.91943 | 0.64575 | 180 | Kmf
7 | 14 | 1190 | 5 | 4 | 870 |  | 92 | 1260 | 0.6986 | 51.765 | 0.12787 | 0.32904 |  | 14.2593 | 2.5953 | 26.2332 |  | 52.9205 | 43.0878 | 10.2415 | 0.95226 | 0.02594 | 192.3 | Kmf
7 | 8 | 1260 | 5 | 4 | 918 |  | 82 | 1250 | 0.3992 | 54.81 | 0.12787 | 0.32904 |  | 15.046 | 2.3132 | 26.025 |  | 55.6661 | 43.3842 | 12.3996 | 0.9595 | 0.015107 | 192.3 | Kmf
7 | 18 | 986 | 4 | 5 | 947 |  | 77 | 1300 | 0.8982 | 42.891 | 0.1023 | 0.4113 |  | 15.5213 | 2.1722 | 27.066 |  | 44.3028 | 44.7595 | -0.51279 | 0.9518 | 0.03212 | 192.3 | Kmf
7 | 18 | 1110 | 4 | 5 | 948 |  | 76 | 1240 | 0.8982 | 48.285 | 0.1023 | 0.4113 |  | 15.5377 | 2.144 | 25.8168 |  | 49.6968 | 43.4985 | 6.6509 | 0.95749 | 0.033622 | 192.3 | Kmf
7 | 21 | 939 | 5 | 6 | 815 |  | 99 | 1290 | 1.0479 | 40.8465 | 0.12787 | 0.49356 |  | 13.3578 | 2.7928 | 26.8578 |  | 42.5158 | 43.0084 | -0.57599 | 0.936 | 0.037551 | 192.3 | Kmf
56 | 26.4 | 154 | 1.5 | 9.2 | 365 |  | 18 | 96 | 1.3174 | 6.699 | 0.038361 | 0.75679 |  | 5.9823 | 0.50778 | 1.9987 |  | 8.8115 | 8.4888 | 1.8651 | 0.92954 | 0.39726 | 200 | Kmf
62 | 48 | 188 | 2 | 14 | 415 |  | 106 | 74 | 2.3952 | 8.178 | 0.051148 | 1.1516 |  | 6.8018 | 2.9903 | 1.5407 |  | 11.776 | 11.3328 | 1.9179 | 0.73225 | 0.60856 | 200 | Kmf
62 | 30 | 183 | 1 | 9 | 400 |  | 45 | 67 | 1.497 | 7.9605 | 0.025574 | 0.74034 |  | 6.556 | 1.2694 | 1.3949 |  | 10.2234 | 9.2204 | 5.1586 | 0.86246 | 0.51765 | 200 | Kmf
62 | 19 | 154 | 1 | 6 | 376 |  | 35 | 62 | 0.9481 | 6.699 | 0.025574 | 0.49356 |  | 6.1626 | 0.98735 | 1.2908 |  | 8.1662 | 8.4408 | -1.6535 | 0.87155 | 0.42346 | 200 | Kmf
62 | 22 | 168 | 1 | 7 | 380 |  | 40 | 60 | 1.0978 | 7.308 | 0.025574 | 0.57582 |  | 6.2282 | 1.1284 | 1.2492 |  | 9.0072 | 8.6058 | 2.279 | 0.86625 | 0.46775 | 200 | Kmf
62 | 12 | 168 | 1 | 3 | 387 |  | 16 | 72 | 0.5988 | 7.308 | 0.025574 | 0.24678 |  | 6.3429 | 0.45136 | 1.499 |  | 8.1792 | 8.2933 | -0.69313 | 0.94183 | 0.28544 | 200 | Kmf
62 | 65 | 201 | 1 | 17 | 432 |  | 203 | 73 | 3.2435 | 8.7435 | 0.025574 | 1.3984 |  | 7.0805 | 5.7266 | 1.5199 |  | 13.411 | 14.327 | -3.3022 | 0.60424 | 0.68093 | 200 | Kmf
9 | 78.6 | 350 | 4.6 | 36 | 514.9 |  | 18.1 | 430 | 3.9221 | 15.225 | 0.11764 | 2.9614 |  | 8.4392 | 0.5106 | 8.9526 |  | 22.2261 | 17.9024 | 10.7747 | 0.96755 | 0.30464 | 200 | Kmf
91 | 3.1 | 258 | 1.3 | 0.9 | 654 |  | 8 | 9.9 | 0.15469 | 11.223 | 0.033246 | 0.074034 |  | 10.7191 | 0.22568 | 0.20612 |  | 11.485 | 11.1509 | 1.476 | 0.98029 | 0.42873 | 200 | Kmf
100 | 18 | 39 | 9 | 5 | 158 |  | 13 | 13 | 0.8982 | 1.6965 | 0.23017 | 0.4113 |  | 2.5896 | 0.36673 | 0.27066 |  | 3.2362 | 3.227 | 0.14168 | 0.82225 | 0.76844 | 210 | Kmf
100 | 29 | 39 | 11 | 9 | 228 |  | 8 | 6 | 1.4471 | 1.6965 | 0.28132 | 0.74034 |  | 3.7369 | 0.22568 | 0.12492 |  | 4.1653 | 4.0875 | 0.94193 | 0.88259 | 0.92054 | 210 | Kmf
100 | 33 | 35 | 8 | 10 | 254 |  | 4 | 6 | 1.6467 | 1.5225 | 0.20459 | 0.8226 |  | 4.1631 | 0.11284 | 0.12492 |  | 4.1964 | 4.4008 | -2.3778 | 0.931 | 0.92949 | 210 | Kmf
100 | 34 | 34 | 6 | 10 | 258 |  | 4 | 4 | 1.6966 | 1.479 | 0.15344 | 0.8226 |  | 4.2286 | 0.11284 | 0.08328 |  | 4.1516 | 4.4247 | -3.1843 | 0.92911 | 0.95321 | 210 | Kmf
100 | 42 | 35 | 6 | 10 | 284 |  | 3 | 13 | 2.0958 | 1.5225 | 0.15344 | 0.8226 |  | 4.6548 | 0.08463 | 0.27066 |  | 4.5943 | 5.01 | -4.3283 | 0.94734 | 0.88563 | 210 | Kmf
100 | 43 | 36 | 6 | 10 | 297 |  | 4 | 11 | 2.1457 | 1.566 | 0.15344 | 0.8226 |  | 4.8678 | 0.11284 | 0.22902 |  | 4.6877 | 5.2097 | -5.2735 | 0.93279 | 0.90356 | 210 | Kmf
87 | 21 | 135 | 2 | 7 | 377 |  | 4 | 23 | 1.0479 | 5.8725 | 0.051148 | 0.57582 |  | 6.179 | 0.11284 | 0.47886 |  | 7.5474 | 6.7707 | 5.4242 | 0.98115 | 0.68636 | 210 | Kmf
87 | 36 | 129 | 2 | 11 | 402 |  | 5 | 26 | 1.7964 | 5.6115 | 0.051148 | 0.90486 |  | 6.5888 | 0.14105 | 0.54132 |  | 8.3639 | 7.2711 | 6.9892 | 0.97548 | 0.76844 | 210 | Kmf
87 | 27 | 113 | 2 | 9 | 398 |  | 4 | 22 | 1.3473 | 4.9155 | 0.051148 | 0.74034 |  | 6.5232 | 0.11284 | 0.45804 |  | 7.0543 | 7.0941 | -0.28139 | 0.97756 | 0.74629 | 210 | Kmf
87 | 23 | 111 | 2 | 8 | 401 |  | 4 | 24 | 1.1477 | 4.8285 | 0.051148 | 0.65808 |  | 6.5724 | 0.11284 | 0.49968 |  | 6.6854 | 7.1849 | -3.6011 | 0.97716 | 0.69668 | 210 | Kmf
87 | 22 | 127 | 2 | 8 | 411 |  | 4 | 27 | 1.0978 | 5.5245 | 0.051148 | 0.65808 |  | 6.7363 | 0.11284 | 0.56214 |  | 7.3315 | 7.4113 | -0.54089 | 0.97998 | 0.66135 | 210 | Kmf
87 | 25 | 130 | 2 | 7 | 428 |  | 4 | 27 | 1.2475 | 5.655 | 0.051148 | 0.57582 |  | 7.0149 | 0.11284 | 0.56214 |  | 7.5295 | 7.6899 | -1.0541 | 0.98044 | 0.68936 | 210 | Kmf
132 | 75 | 109 | 3 | 27 | 419 |  | 10 | 156 | 3.7425 | 4.7415 | 0.076722 | 2.221 |  | 6.8674 | 0.2821 | 3.2479 |  | 10.7817 | 10.3974 | 1.8146 | 0.94385 | 0.53538 | 230 | Kpl
47 | 68 | 175 | 3 | 26 | 400 |  | 25 | 323 | 3.3932 | 7.6125 | 0.076722 | 2.1388 |  | 6.556 | 0.70525 | 6.7249 |  | 13.2212 | 13.9861 | -2.8115 | 0.91521 | 0.33536 | 245 | Kmf
47 | 68 | 229 | 3 | 25 | 392 |  | 24 | 335 | 3.3932 | 9.9615 | 0.076722 | 2.0565 |  | 6.4249 | 0.67704 | 6.9747 |  | 15.4879 | 14.0766 | 4.7736 | 0.93636 | 0.32728 | 245 | Kmf
42 | 3 | 268 | 1.1 | 0.8 | 431 |  | 6 | 185 | 0.1497 | 11.658 | 0.028132 | 0.065808 |  | 7.0641 | 0.16926 | 3.8517 |  | 11.9016 | 11.085 | 3.5524 | 0.98569 | 0.037412 | 250 | Kmf
58 | 19 | 165 | 1.4 | 4.4 | 285 |  | 5 | 104 | 0.9481 | 7.1775 | 0.035804 | 0.36194 |  | 4.6711 | 0.14105 | 2.1653 |  | 8.5233 | 6.9775 | 9.9728 | 0.98073 | 0.30452 | 250 | Kmf
58 | 18 | 165 | 1.4 | 4.4 | 267 |  | 10 | 104 | 0.8982 | 7.1775 | 0.035804 | 0.36194 |  | 4.3761 | 0.2821 | 2.1653 |  | 8.4734 | 6.8235 | 10.7861 | 0.96218 | 0.2932 | 250 | Kmf
116 | 518 | 240 | 6 | 144 | 213 |  | 52 | 1970 | 25.8482 | 10.44 | 0.15344 | 11.8454 |  | 3.4911 | 1.4669 | 41.0154 |  | 48.2871 | 45.9734 | 2.4546 | 0.8768 | 0.38658 | 260 | Jmw
116 | 538 | 240 | 6 | 142 | 210 |  | 48 | 1940 | 26.8462 | 10.44 | 0.15344 | 11.6809 |  | 3.4419 | 1.3541 | 40.3908 |  | 49.1206 | 45.1868 | 4.1712 | 0.88519 | 0.39928 | 260 | Jmw
116 | 496 | 242 | 6 | 136 | 222 |  | 48 | 1920 | 24.7504 | 10.527 | 0.15344 | 11.1874 |  | 3.6386 | 1.3541 | 39.9744 |  | 46.6182 | 44.9671 | 1.8028 | 0.88603 | 0.38239 | 260 | Jmw
116 | 513 | 245 | 6 | 141 | 229 |  | 50 | 2020 | 25.5987 | 10.6575 | 0.15344 | 11.5987 |  | 3.7533 | 1.4105 | 42.0564 |  | 48.0083 | 47.2202 | 0.82758 | 0.88312 | 0.37837 | 260 | Jmw
116 | 500 | 245 | 6 | 137 | 238 |  | 56 | 2060 | 24.95 | 10.6575 | 0.15344 | 11.2696 |  | 3.9008 | 1.5798 | 42.8892 |  | 47.0306 | 48.3698 | -1.4038 | 0.87091 | 0.36778 | 260 | Jmw
133 | 205 | 460 | 15 | 73 | 785 |  | 20 | 1120 | 10.2295 | 20.01 | 0.38361 | 6.005 |  | 12.8661 | 0.5642 | 23.3184 |  | 36.6281 | 36.7488 | -0.16444 | 0.97258 | 0.30492 | 260 | Kmf
41 | 3.4 | 270 | 1.3 | 0.97 | 300 |  | 8 | 199 | 0.16966 | 11.745 | 0.033246 | 0.079792 |  | 4.917 | 0.22568 | 4.1432 |  | 12.0277 | 9.2859 | 12.8643 | 0.98115 | 0.039338 | 285 | Kmf
41 | 1.2 | 206 | 1.1 | 0.4 | 385 |  | 4 | 99 | 0.05988 | 8.961 | 0.028132 | 0.032904 |  | 6.3101 | 0.11284 | 2.0612 |  | 9.0819 | 8.4842 | 3.4028 | 0.98756 | 0.028231 | 285 | Kmf
113 | 548 | 236 | 7 | 147 | 205 |  | 52 | 2090 | 27.3452 | 10.266 | 0.17902 | 12.0922 |  | 3.3599 | 1.4669 | 43.5138 |  | 49.8824 | 48.3407 | 1.5697 | 0.87497 | 0.38591 | 297 | Jmw
113 | 539 | 224 | 6 | 148 | 212 |  | 50 | 2030 | 26.8961 | 9.744 | 0.15344 | 12.1745 |  | 3.4747 | 1.4105 | 42.2646 |  | 48.968 | 47.1498 | 1.8917 | 0.87355 | 0.38889 | 297 | Jmw
113 | 501 | 237 | 7 | 142 | 219 |  | 48 | 2000 | 24.9999 | 10.3095 | 0.17902 | 11.6809 |  | 3.5894 | 1.3541 | 41.64 |  | 47.1693 | 46.5835 | 0.62489 | 0.88391 | 0.37515 | 297 | Jmw
113 | 507 | 231 | 6 | 138 | 205 |  | 48 | 2010 | 25.2993 | 10.0485 | 0.15344 | 11.3519 |  | 3.3599 | 1.3541 | 41.8482 |  | 46.8531 | 46.5622 | 0.3114 | 0.88125 | 0.37677 | 297 | Jmw
113 | 542 | 232 | 6 | 145 | 234 |  | 55 | 2150 | 27.0458 | 10.092 | 0.15344 | 11.9277 |  | 3.8353 | 1.5515 | 44.763 |  | 49.2189 | 50.1498 | -0.93678 | 0.86675 | 0.37664 | 297 | Jmw
27 | 72 | 38 | 4 | 11 | 310 |  | 6 | 21 | 3.5928 | 1.653 | 0.1023 | 0.90486 |  | 5.0809 | 0.16926 | 0.43722 |  | 6.253 | 5.6874 | 4.7367 | 0.90712 | 0.89151 | 305 | Kmf
27 | 63 | 34 | 4 | 10 | 304 |  | 6 | 20 | 3.1437 | 1.479 | 0.1023 | 0.8226 |  | 4.9826 | 0.16926 | 0.4164 |  | 5.5476 | 5.5682 | -0.18553 | 0.89731 | 0.88304 | 305 | Kmf
27 | 57 | 35 | 4 | 9 | 302 |  | 6 | 18 | 2.8443 | 1.5225 | 0.1023 | 0.74034 |  | 4.9498 | 0.16926 | 0.37476 |  | 5.2094 | 5.4938 | -2.6568 | 0.89995 | 0.88358 | 305 | Kmf
27 | 56 | 41 | 4 | 9 | 314 |  | 5 | 17 | 2.7944 | 1.7835 | 0.1023 | 0.74034 |  | 5.1465 | 0.14105 | 0.35394 |  | 5.4205 | 5.6414 | -1.9971 | 0.92671 | 0.88758 | 305 | Kmf
27 | 61 | 36 | 4 | 9 | 319 |  | 7 | 24 | 3.0439 | 1.566 | 0.1023 | 0.74034 |  | 5.2284 | 0.19747 | 0.49968 |  | 5.4525 | 5.9256 | -4.1573 | 0.88802 | 0.85899 | 305 | Kmf
27 | 62 | 37 | 4 | 9 | 329 |  | 7 | 24 | 3.0938 | 1.6095 | 0.1023 | 0.74034 |  | 5.3923 | 0.19747 | 0.49968 |  | 5.5459 | 6.0895 | -4.6713 | 0.89072 | 0.86095 | 305 | Kmf
16 | 32 | 169 | 5 | 32 | 293 |  | 7 | 285 | 1.5968 | 7.3515 | 0.12787 | 2.6323 |  | 4.8023 | 0.19747 | 5.9337 |  | 11.7085 | 10.9334 | 3.4231 | 0.97384 | 0.21204 | 320 | Kg
16 | 24 | 172 | 5 | 28 | 250 |  | 6 | 265 | 1.1976 | 7.482 | 0.12787 | 2.3033 |  | 4.0975 | 0.16926 | 5.5173 |  | 11.1108 | 9.7841 | 6.3494 | 0.97788 | 0.17835 | 320 | Kg
16 | 17 | 152 | 6 | 22 | 245 |  | 5 | 258 | 0.8483 | 6.612 | 0.15344 | 1.8097 |  | 4.0155 | 0.14105 | 5.3716 |  | 9.4235 | 9.5282 | -0.55243 | 0.97911 | 0.13639 | 320 | Kg
16 | 14 | 158 | 4 | 20 | 226 |  | 5 | 229 | 0.6986 | 6.873 | 0.1023 | 1.6452 |  | 3.7041 | 0.14105 | 4.7678 |  | 9.3191 | 8.613 | 3.9378 | 0.97989 | 0.1278 | 320 | Kg
16 | 12 | 155 | 4 | 15 | 210 |  | 7 | 232 | 0.5988 | 6.7425 | 0.1023 | 1.2339 |  | 3.4419 | 0.19747 | 4.8302 |  | 8.6775 | 8.4696 | 1.2124 | 0.97155 | 0.1103 | 320 | Kg
16 | 15 | 147 | 4 | 19 | 240 |  | 8 | 232 | 0.7485 | 6.3945 | 0.1023 | 1.5629 |  | 3.9336 | 0.22568 | 4.8302 |  | 8.8082 | 8.9895 | -1.0186 | 0.96591 | 0.13417 | 320 | Kg
114 | 504 | 208 | 10 | 125 | 213 |  | 51 | 1910 | 25.1496 | 9.048 | 0.25574 | 10.2825 |  | 3.4911 | 1.4387 | 39.7662 |  | 44.7358 | 44.696 | 0.044572 | 0.86281 | 0.38742 | 330 | Jmw
114 | 524 | 215 | 11 | 135 | 229 |  | 48 | 1880 | 26.1476 | 9.3525 | 0.28132 | 11.1051 |  | 3.7533 | 1.3541 | 39.1416 |  | 46.8865 | 44.249 | 2.8941 | 0.87353 | 0.40049 | 330 | Jmw
114 | 433 | 201 | 11 | 114 | 210 |  | 45 | 1802 | 21.6067 | 8.7435 | 0.28132 | 9.3776 |  | 3.4419 | 1.2694 | 37.5176 |  | 40.0092 | 42.229 | -2.6993 | 0.87322 | 0.36545 | 330 | Jmw
114 | 41 | 143 | 3 | 7 | 371 |  | 15 | 131 | 2.0459 | 6.2205 | 0.076722 | 0.57582 |  | 6.0807 | 0.42315 | 2.7274 |  | 8.9189 | 9.2313 | -1.7207 | 0.93631 | 0.42861 | 330 | Jmw
114 | 327 | 138 | 25 | 80 | 245 |  | 38 | 1330 | 16.3173 | 6.003 | 0.63935 | 6.5808 |  | 4.0155 | 1.072 | 27.6906 |  | 29.5405 | 32.7781 | -5.1954 | 0.84848 | 0.37078 | 330 | Jmw
90 | 74 | 76 | 3 | 24 | 365 |  | 22 | 103 | 3.6926 | 3.306 | 0.076722 | 1.9742 |  | 5.9823 | 0.62062 | 2.1445 |  | 9.0496 | 8.7474 | 1.6977 | 0.84195 | 0.63261 | 336 | Kpl
90 | 5 | 101 | 1 | 1 | 253 |  | 1 | 2 | 0.2495 | 4.3935 | 0.025574 | 0.08226 |  | 4.1467 | 0.02821 | 0.04164 |  | 4.7508 | 4.2165 | 5.9584 | 0.99362 | 0.85698 | 336 | Kpl
4 | 4 | 89 | 4.6 | 17.8 | 386 |  | 19 | 90.5 | 0.1996 | 3.8715 | 0.11764 | 1.4642 |  | 6.3265 | 0.53599 | 1.8842 |  | 5.653 | 8.7467 | -21.485 | 0.87839 | 0.095786 | 400 | Kmf
4 | 30 | 200 | 3.3 | 10 | 460 |  | 65 | 50 | 1.497 | 8.7 | 0.084395 | 0.8226 |  | 7.5394 | 1.8337 | 1.041 |  | 11.104 | 10.414 | 3.2064 | 0.82592 | 0.58983 | 400 | Kmf
22 | 6 | 77 | 1 | 2 | 192 |  | 1 | 6 | 0.2994 | 3.3495 | 0.025574 | 0.16452 |  | 3.1469 | 0.02821 | 0.12492 |  | 3.839 | 3.3 | 7.5499 | 0.99165 | 0.7056 | 476 | Kpl
22 | 6 | 78 | 1 | 2 | 200 |  | 1 | 6 | 0.2994 | 3.393 | 0.025574 | 0.16452 |  | 3.278 | 0.02821 | 0.12492 |  | 3.8825 | 3.4311 | 6.1716 | 0.99175 | 0.7056 | 476 | Kpl
22 | 4 | 68 | 1 | 2 | 210 |  | 1 | 4 | 0.1996 | 2.958 | 0.025574 | 0.16452 |  | 3.4419 | 0.02821 | 0.08328 |  | 3.3477 | 3.5534 | -2.9806 | 0.99055 | 0.7056 | 476 | Kpl
22 | 5 | 69 | 1 | 2 | 204 |  | 1 | 5 | 0.2495 | 3.0015 | 0.025574 | 0.16452 |  | 3.3436 | 0.02821 | 0.1041 |  | 3.4411 | 3.4759 | -0.50276 | 0.99069 | 0.7056 | 476 | Kpl
22 | 5 | 78 | 1 | 2 | 216 |  | 1 | 7 | 0.2495 | 3.393 | 0.025574 | 0.16452 |  | 3.5402 | 0.02821 | 0.14574 |  | 3.8326 | 3.7142 | 1.5689 | 0.99175 | 0.63126 | 476 | Kpl
22 | 5 | 75 | 1 | 2 | 219 |  | 1 | 9 | 0.2495 | 3.2625 | 0.025574 | 0.16452 |  | 3.5894 | 0.02821 | 0.18738 |  | 3.7021 | 3.805 | -1.3708 | 0.99143 | 0.5711 | 476 | Kpl
111 | 87 | 58 | 5 | 14 | 309 |  | 18 | 97 | 4.3413 | 2.523 | 0.12787 | 1.1516 |  | 5.0645 | 0.50778 | 2.0195 |  | 8.1438 | 7.5918 | 3.5078 | 0.83246 | 0.6825 | 478 | Jmw
111 | 87 | 59 | 5 | 15 | 317 |  | 16 | 93 | 4.3413 | 2.5665 | 0.12787 | 1.2339 |  | 5.1956 | 0.45136 | 1.9363 |  | 8.2696 | 7.5832 | 4.3293 | 0.85044 | 0.69156 | 478 | Jmw
111 | 78 | 59 | 5 | 13 | 328 |  | 17 | 98 | 3.8922 | 2.5665 | 0.12787 | 1.0694 |  | 5.3759 | 0.47957 | 2.0404 |  | 7.656 | 7.8958 | -1.5426 | 0.84256 | 0.65607 | 478 | Jmw
111 | 75 | 54 | 6 | 14 | 313 |  | 15 | 88 | 3.7425 | 2.349 | 0.15344 | 1.1516 |  | 5.1301 | 0.42315 | 1.8322 |  | 7.3966 | 7.3854 | 0.075801 | 0.84736 | 0.67134 | 478 | Jmw
111 | 85 | 58 | 5 | 14 | 359 |  | 18 | 104 | 4.2415 | 2.523 | 0.12787 | 1.1516 |  | 5.884 | 0.50778 | 2.1653 |  | 8.044 | 8.5571 | -3.0905 | 0.83246 | 0.66203 | 478 | Jmw
102 | 6.4 | 170 | 1.2 | 3.2 | 348 |  | 10 | 83 | 0.31936 | 7.395 | 0.030689 | 0.26323 |  | 5.7037 | 0.2821 | 1.7281 |  | 8.0083 | 7.7139 | 1.8725 | 0.96325 | 0.15598 | 600 | Kpl
102 | 4 | 311 | 2 | 1 | 670 |  | 7 |  | 0.1996 | 13.5285 | 0.051148 | 0.08226 |  | 10.9813 | 0.19747 | 0 |  | 13.8615 | 11.1788 | 10.7137 | 0.98561 | 1 | 600 | Kpl
102 | 3 | 195 | 2 | 1 | 443 |  | 3 |  | 0.1497 | 8.4825 | 0.051148 | 0.08226 |  | 7.2608 | 0.08463 | 0 |  | 8.7656 | 7.3454 | 8.8151 | 0.99012 | 1 | 600 | Kpl
66 | 6.4 | 78 | 1.3 | 1.8 | 174 |  | 2 | 6 | 0.31936 | 3.393 | 0.033246 | 0.14807 |  | 2.8519 | 0.05642 | 0.12492 |  | 3.8937 | 3.0332 | 12.4223 | 0.98364 | 0.71883 | 800 | Kpl
143 | 105 | 104 | 4 | 21 | 360 |  | 18 | 276 | 5.2395 | 4.524 | 0.1023 | 1.7275 |  | 5.9004 | 0.50778 | 5.7463 |  | 11.5933 | 12.1545 | -2.3634 | 0.89909 | 0.47693 | 940 | Jmw
15 | 51 | 143 | 4 | 15 | 326 |  | 8 | 177 | 2.5449 | 6.2205 | 0.1023 | 1.2339 |  | 5.3431 | 0.22568 | 3.6851 |  | 10.1016 | 9.254 | 4.3793 | 0.96499 | 0.40849 | 1469 | Jmw
15 | 46 | 127 | 3 | 13 | 318 |  | 7 | 176 | 2.2954 | 5.5245 | 0.076722 | 1.0694 |  | 5.212 | 0.19747 | 3.6643 |  | 8.966 | 9.0738 | -0.59761 | 0.96549 | 0.38515 | 1469 | Jmw
15 | 48 | 136 | 4 | 14 | 331 |  | 7 | 169 | 2.3952 | 5.916 | 0.1023 | 1.1516 |  | 5.4251 | 0.19747 | 3.5186 |  | 9.5651 | 9.1411 | 2.2666 | 0.9677 | 0.40502 | 1469 | Jmw
15 | 47 | 135 | 4 | 13 | 347 |  | 9 | 181 | 2.3453 | 5.8725 | 0.1023 | 1.0694 |  | 5.6873 | 0.25389 | 3.7684 |  | 9.3895 | 9.7096 | -1.6763 | 0.95856 | 0.38361 | 1469 | Jmw
15 | 45 | 139 | 4 | 12 | 356 |  | 8 | 180 | 2.2455 | 6.0465 | 0.1023 | 0.98712 |  | 5.8348 | 0.22568 | 3.7476 |  | 9.3814 | 9.8081 | -2.2236 | 0.96402 | 0.37468 | 1469 | Jmw
S4 | 31 | 137 | 3 | 5 | 205 |  | 3 | 201 | 1.5469 | 5.9595 | 0.076722 | 0.4113 |  | 3.3599 | 0.08463 | 4.1848 |  | 7.9944 | 7.6294 | 2.3363 | 0.986 | 0.26988 | 1919 | Jmw
S4 | 29.6 | 144 | 3.63 | 5.05 | 213 |  | 3 | 188 | 1.477 | 6.264 | 0.092834 | 0.41541 |  | 3.4911 | 0.08463 | 3.9142 |  | 8.2493 | 7.4899 | 4.8251 | 0.98667 | 0.27397 | 1919 | Jmw
S4 | 26 | 126 | 3 | 5 | 214 |  | 2 | 194 | 1.2974 | 5.481 | 0.076722 | 0.4113 |  | 3.5075 | 0.05642 | 4.0391 |  | 7.2664 | 7.603 | -2.2633 | 0.98981 | 0.24312 | 1919 | Jmw
S4 | 30 | 132 | 3 | 5 | 214 |  | 3 | 208 | 1.497 | 5.742 | 0.076722 | 0.4113 |  | 3.5075 | 0.08463 | 4.3306 |  | 7.727 | 7.9226 | -1.25 | 0.98548 | 0.25688 | 1919 | Jmw
S4 | 31 | 132 | 3 | 5 | 221 |  | 3 | 213 | 1.5469 | 5.742 | 0.076722 | 0.4113 |  | 3.6222 | 0.08463 | 4.4347 |  | 7.7769 | 8.1415 | -2.2902 | 0.98548 | 0.25861 | 1919 | Jmw
S3 | 21 | 134 | 2 | 3 | 198 |  | 3 | 152 | 1.0479 | 5.829 | 0.051148 | 0.24678 |  | 3.2452 | 0.08463 | 3.1646 |  | 7.1748 | 6.4945 | 4.9771 | 0.98569 | 0.24876 | 2043 | Jmw
S3 | 18 | 123 | 3 | 2 | 205 |  | 3 | 148 | 0.8982 | 5.3505 | 0.076722 | 0.16452 |  | 3.3599 | 0.08463 | 3.0814 |  | 6.4899 | 6.5259 | -0.27657 | 0.98443 | 0.2257 | 2043 | Jmw
S3 | 19 | 129 | 2 | 3 | 198 |  | 3 | 156 | 0.9481 | 5.6115 | 0.051148 | 0.24678 |  | 3.2452 | 0.08463 | 3.2479 |  | 6.8575 | 6.5778 | 2.0823 | 0.98514 | 0.22595 | 2043 | Jmw
S1 | 16 | 143 | 3 | 3 | 203 |  | 4 | 210 | 0.7984 | 6.2205 | 0.076722 | 0.24678 |  | 3.3272 | 0.11284 | 4.3722 |  | 7.3424 | 7.8122 | -3.1001 | 0.98218 | 0.15441 | 2108 | Jmw
S1 | 19 | 169 | 3 | 4 | 203 |  | 4 | 204 | 0.9481 | 7.3515 | 0.076722 | 0.32904 |  | 3.3272 | 0.11284 | 4.2473 |  | 8.7054 | 7.6873 | 6.2105 | 0.98488 | 0.18249 | 2108 | Jmw
S1 | 14 | 139 | 2 | 3 | 200 |  | 3 | 205 | 0.6986 | 6.0465 | 0.051148 | 0.24678 |  | 3.278 | 0.08463 | 4.2681 |  | 7.043 | 7.6307 | -4.0051 | 0.9862 | 0.14066 | 2108 | Jmw
S1 | 16 | 147 | 2 | 3 | 209 |  | 4 | 209 | 0.7984 | 6.3945 | 0.051148 | 0.24678 |  | 3.4255 | 0.11284 | 4.3514 |  | 7.4908 | 7.8897 | -2.5935 | 0.98266 | 0.15504 | 2108 | Jmw
S1 | 16 | 150 | 2 | 3 | 216 |  | 3 | 209 | 0.7984 | 6.525 | 0.051148 | 0.24678 |  | 3.5402 | 0.08463 | 4.3514 |  | 7.6213 | 7.9763 | -2.2755 | 0.9872 | 0.15504 | 2108 | Jmw
73 | 4 | 240 | 2 | 0.5 | 280 |  | 10 | 265 | 0.1996 | 10.44 | 0.051148 | 0.04113 |  | 4.5892 | 0.2821 | 5.5173 |  | 10.7319 | 10.3886 | 1.6253 | 0.97369 | 0.034914 | 3535 | Jmw
Presb | 16.13 | 10.64 | 3.85 | 6.42 | 119.8 |  | 2.7 | 2.3 | 0.80489 | 0.46284 | 0.09846 | 0.52811 |  | 1.9635 | 0.076167 | 0.047886 |  | 1.8943 | 2.0876 | -4.854 | 0.85869 | 0.94385 | 98.4252 | Kpl
Elkins | 13.67 | 9.072 | 3.55 | 5.2 | 91.68 |  | 3 | 2.1 | 0.68213 | 0.39463 | 0.090788 | 0.42775 |  | 1.5026 | 0.08463 | 0.043722 |  | 1.5953 | 1.631 | -1.106 | 0.82342 | 0.93976 | 118.1102 | Kpl
Bibo | 12.78 | 192.5 | 2.72 | 4.73 | 362.38 |  | 15 | 163.2 | 0.63772 | 8.3737 | 0.069562 | 0.38909 |  | 5.9394 | 0.42315 | 3.3978 |  | 9.4701 | 9.7604 | -1.5094 | 0.9519 | 0.15803 | 450.1312 | Kd
Seboy | 8.47 | 68.17 | 2.01 | 3.23 | 213.53 |  | 7.8 | 23 | 0.42265 | 2.9654 | 0.051404 | 0.2657 |  | 3.4998 | 0.22004 | 0.47886 |  | 3.7052 | 4.1987 | -6.2439 | 0.93092 | 0.46883 | 759.8425 | Kd
Moquino C | 4.31 | 172.8 | 1.39 | 2.29 | 393.7 |  | 4.1 | 0.05 | 0.21507 | 7.5168 | 0.035548 | 0.18838 |  | 6.4527 | 0.11566 | 0.001041 |  | 7.9558 | 6.5694 | 9.5444 | 0.98485 | 0.99518 | 549.8688 | Jm
CNV-W2 | 3.34 | 307 | 6.37 | 1.35 | 464.48 |  | 13.9 | 225.6 | 0.16667 | 13.3545 | 0.16291 | 0.11105 |  | 7.6128 | 0.39212 | 4.697 |  | 13.7951 | 12.7019 | 4.1257 | 0.97148 | 0.034268 | 475.0656 | Kd
CNV-W3 | 4.98 | 247.2 | 2.17 | 0.77 | 585.8 |  | 5.3 | 80.8 | 0.2485 | 10.7532 | 0.055496 | 0.06334 |  | 9.6013 | 0.14951 | 1.6823 |  | 11.1205 | 11.433 | -1.3856 | 0.98629 | 0.12871 | 653.8714 | Kd
CNV-W5 | 17.43 | 355.1 | 1.71 | 6.61 | 535.89 |  | 11.2 | 370.4 | 0.86976 | 15.4468 | 0.043732 | 0.54374 |  | 8.7832 | 0.31595 | 7.7117 |  | 16.9041 | 16.8109 | 0.27632 | 0.97996 | 0.10135 | 538.7139 | Kd
MW-64 | 7.97 | 568.3 | 3.36 | 2.83 | 653.48 |  | 34.2 | 409.4 | 0.3977 | 24.721 | 0.085929 | 0.2328 |  | 10.7105 | 0.96478 | 8.5237 |  | 25.4375 | 20.199 | 11.4786 | 0.96244 | 0.044578 | 188.3202 | Kd
MW-65 | 10.06 | 527.1 | 4.1 | 9.77 | 664.11 |  | 305.4 | 260.3 | 0.50199 | 22.9289 | 0.10485 | 0.80368 |  | 10.8848 | 8.6153 | 5.4194 |  | 24.3394 | 24.9195 | -1.1778 | 0.72688 | 0.084776 | 257.5459 | Kd
MW-60 | 7.97 | 568.3 | 3.36 | 2.83 | 746.01 |  | 42.6 | 588.9 | 0.3977 | 24.721 | 0.085929 | 0.2328 |  | 12.2271 | 1.2017 | 12.2609 |  | 25.4375 | 25.6897 | -0.49342 | 0.95364 | 0.031418 | 209.9738 | Kd
MW-68 | 13 | 724.3 | 4.3 | 4.47 | 612.67 |  | 61.4 | 1131.8 | 0.6487 | 31.507 | 0.10997 | 0.3677 |  | 10.0417 | 1.7321 | 23.5641 |  | 32.6334 | 35.3378 | -3.9788 | 0.94789 | 0.026792 | 329.7244 | Kd
3004305026 | 553 | 6041 |  | 71 | 255 |  | 5700 | 6312 | 27.5947 | 262.7835 | 0 | 5.8405 |  | 4.1794 | 160.797 | 131.4158 |  | 296.2187 | 296.3923 | -0.029299 | 0.62039 | 0.17354 | 6952 | Je_P
3004505361 | 250 | 3691 |  | 20 | 207 |  | 820 | 6642 | 12.475 | 160.5585 | 0 | 1.6452 |  | 3.3927 | 23.1322 | 138.2864 |  | 174.6787 | 164.8114 | 2.9065 | 0.87407 | 0.082747 | 11430 | Je_P
3003908005 | 106.32 | 900.69 |  | 19.06 | 159.48 |  | 168.5 | 1855.55 | 5.3054 | 39.18 | 0 | 1.5679 |  | 2.6139 | 4.7534 | 38.6326 |  | 46.0533 | 45.9998 | 0.058059 | 0.8918 | 0.12075 | 11553 | Je_P
3003908005 | 132.4 | 885.65 |  | 18.05 | 214.64 |  | 156.47 | 1855.55 | 6.6068 | 38.5258 | 0 | 1.4848 |  | 3.5179 | 4.414 | 38.6326 |  | 46.6173 | 46.5645 | 0.056673 | 0.8972 | 0.14604 | 11553 | Je_P
3003908005 | 66.2 | 858.57 |  | 10.03 | 268.8 |  | 128.38 | 1604.8 | 3.3034 | 37.3478 | 0 | 0.82507 |  | 4.4056 | 3.6216 | 33.4119 |  | 41.4762 | 41.4392 | 0.044714 | 0.9116 | 0.089973 | 11553 | Je_P
3003908005 | 100.3 | 898.69 |  | 13.04 | 367.1 |  | 128.38 | 1705.1 | 5.005 | 39.093 | 0 | 1.0727 |  | 6.0168 | 3.6216 | 35.5002 |  | 45.1707 | 45.1386 | 0.03555 | 0.91521 | 0.12356 | 11553 | Je_P
3004320944 | 120 | 2792 |  | 7 | 415 |  | 739 | 4826 | 5.988 | 121.452 | 0 | 0.57582 |  | 6.8018 | 20.8472 | 100.4773 |  | 128.0158 | 128.1264 | -0.043156 | 0.8535 | 0.056244 | 6100 | Je_P
3004506487 | 500.74 | 11009.02 |  | 96.26 | 636.93 |  | 16847.87 | 1235.97 | 24.9869 | 478.8924 | 0 | 7.9183 |  | 10.4393 | 475.2784 | 25.7329 |  | 511.7976 | 511.4506 | 0.033917 | 0.50189 | 0.49265 | 6395 | Jm_P
3004506487 | 286.34 | 5372.17 |  | 33.63 | 882.45 |  | 2529.16 | 7914.57 | 14.2884 | 233.6894 | 0 | 2.7664 |  | 14.4634 | 71.3476 | 164.7813 |  | 250.7442 | 250.5923 | 0.030291 | 0.7661 | 0.079792 | 6395 | Jm_P
3004505117 | 10 | 1090 |  | 4 | 1060 | 18 | 690 | 254 | 0.499 | 47.415 | 0 | 0.32904 |  | 17.3734 | 19.4649 | 5.2883 |  | 48.243 | 42.1266 | 6.7683 | 0.70896 | 0.086224 | 6940 | Jm_P
3004509344 | 313.08 | 1491.21 |  | 48.79 | 272.42 |  | 57.94 | 3764.1 | 15.6227 | 64.8676 | 0 | 4.0135 |  | 4.465 | 1.6345 | 78.3686 |  | 84.5038 | 84.468 | 0.021175 | 0.97542 | 0.16621 | 10808 | Jm_P
3004321065 | 289 | 2785 | 170 | 505 | 451 | <1 | 800 | 7300 | 14.4211 | 121.1475 | 4.3476 | 41.5413 |  | 7.3919 | 22.568 | 151.986 |  | 181.4575 | 181.9459 | -0.13439 | 0.84297 | 0.086662 | 5251 | Jm_P
3004505517 | 11 | 628 |  | 9 | 1050 | 217 | 72 | 102 | 0.5489 | 27.318 | 0 | 0.74034 |  | 17.2095 | 2.0311 | 2.1236 |  | 28.6072 | 21.3643 | 14.4942 | 0.93079 | 0.20539 | 4995 | Kch_P
3003920568 | 20 | 2920 | 160 | 12 | 2989 | 204 | 2620 | 165 | 0.998 | 127.02 | 4.0919 | 0.98712 |  | 48.9897 | 73.9102 | 3.4353 |  | 133.097 | 126.3352 | 2.6064 | 0.63216 | 0.22511 | 5402 | Kch_P
3004508499 | 308.4 | 14403.31 |  | 175.79 | 1417.61 |  | 20416.08 | 2724.2 | 15.3892 | 626.544 | 0 | 14.4605 |  | 23.2346 | 575.9376 | 56.7178 |  | 656.3936 | 655.8901 | 0.038371 | 0.52104 | 0.21342 | 6576 | Kch_P
3004506995 | 78 | 2096 |  | 44 | 793 |  | 1900 | 1543 | 3.8922 | 91.176 | 0 | 3.6194 |  | 12.9973 | 53.599 | 32.1253 |  | 98.6876 | 98.7215 | -0.017167 | 0.62978 | 0.10806 | 6604 | Kch_P
3004508180 | 28.08 | 1080.23 |  | 1 | 1186.55 | 144.43 | 269.81 | 793.37 | 1.4012 | 46.99 | 0 | 0.08226 |  | 19.4476 | 7.6113 | 16.518 |  | 48.4735 | 43.5769 | 5.3195 | 0.8606 | 0.078195 | 657 | Kd_P
3004512107 | 7 | 1142 | 5 | 3 | 1269 | 420 | 200 | 497 | 0.3493 | 49.677 | 0.12787 | 0.24678 |  | 20.7989 | 5.642 | 10.3475 |  | 50.401 | 36.7884 | 15.6126 | 0.89801 | 0.032655 | 664 | Kd_P
3004513000 | 42 | 1126 | 7 | 5 | 2098 |  | 200 | 629 | 2.0958 | 48.981 | 0.17902 | 0.4113 |  | 34.3862 | 5.642 | 13.0958 |  | 51.6671 | 53.124 | -1.3903 | 0.89671 | 0.13796 | 664 | Kd_P
3004512114 | 7 | 1074 | 6 | 2 | 878 | 72 | 160 | 1253 | 0.3493 | 46.719 | 0.15344 | 0.16452 |  | 14.3904 | 4.5136 | 26.0875 |  | 47.3863 | 44.9915 | 2.5924 | 0.9119 | 0.013213 | 715 | Kd_P
3004511913 | 10 | 918 | 5 | 7 | 525 | 48 | 142 | 1300 | 0.499 | 39.933 | 0.12787 | 0.57582 |  | 8.6047 | 4.0058 | 27.066 |  | 41.1357 | 39.6766 | 1.8056 | 0.90883 | 0.018103 | 736 | Kd_P
3004508106 | 12.04 | 1427.27 |  | 1 | 954.86 | 144.43 | 213.64 | 1739.2 | 0.6008 | 62.0862 | 0 | 0.08226 |  | 15.6502 | 6.0268 | 36.2101 |  | 62.7693 | 57.8871 | 4.0464 | 0.91152 | 0.016321 | 765 | Kd_P
3004511847 | 3 | 769 | 4 | 3 | 817 | 444 | 184 | 31 | 0.1497 | 33.4515 | 0.1023 | 0.24678 |  | 13.3906 | 5.1906 | 0.64542 |  | 33.9503 | 19.2267 | 27.6879 | 0.86567 | 0.18827 | 767 | Kd_P
3004511928 | 2 | 1040 | 2 | 3 | 1430 | 216 | 312 | 300 | 0.0998 | 45.24 | 0.051148 | 0.24678 |  | 23.4377 | 8.8015 | 6.246 |  | 45.6377 | 38.4852 | 8.5024 | 0.83713 | 0.015727 | 767 | Kd_P
3004508048 | 26.08 | 1030.08 |  | 2.01 | 893.67 | 120.36 | 255.77 | 978.93 | 1.3014 | 44.8085 | 0 | 0.16534 |  | 14.6473 | 7.2153 | 20.3813 |  | 46.2752 | 42.2438 | 4.5542 | 0.86131 | 0.06002 | 776 | Kd_P
3004511846 | 8 | 968 | 6 | 10 | 952 | 300 | 298 | 460 | 0.3992 | 42.108 | 0.15344 | 0.8226 |  | 15.6033 | 8.4066 | 9.5772 |  | 43.4832 | 33.5871 | 12.8405 | 0.83358 | 0.040014 | 776 | Kd_P
3004508143 | 27.08 | 916.74 |  | 3.01 | 1346.03 | 144.43 | 14.04 | 681.04 | 1.3513 | 39.8782 | 0 | 0.2476 |  | 22.0614 | 0.39607 | 14.1793 |  | 41.4771 | 36.6368 | 6.1965 | 0.99017 | 0.087009 | 795 | Kd_P
3004520331 | 3 | 1000 | 3 | 7 | 1840 | 276 | 168 | 12 | 0.1497 | 43.5 | 0.076722 | 0.57582 |  | 30.1576 | 4.7393 | 0.24984 |  | 44.3022 | 35.1467 | 11.5238 | 0.90175 | 0.37468 | 805 | Kd_P
3004512082 | 136 | 882 | 8 | 44 | 1208 | 60 | 650 | 395 | 6.7864 | 38.367 | 0.20459 | 3.6194 |  | 19.7991 | 18.3365 | 8.2239 |  | 48.9774 | 46.3595 | 2.746 | 0.67662 | 0.45212 | 835 | Kd_P
3004508369 | 18.05 | 720.15 |  | 1 | 673.01 | 481.44 | 43.13 | 190.57 | 0.9007 | 31.3265 | 0 | 0.08226 |  | 11.0306 | 1.2167 | 3.9677 |  | 32.3095 | 16.215 | 33.1678 | 0.96261 | 0.18501 | 859 | Kd_P
3004511900 | 3 | 995 | 11 | 1 | 1290 | 252 | 284 | 310 | 0.1497 | 43.2825 | 0.28132 | 0.08226 |  | 21.1431 | 8.0116 | 6.4542 |  | 43.7958 | 35.6089 | 10.3103 | 0.84381 | 0.022668 | 868 | Kd_P
3004511922 | 3 | 1090 | 5 | 4 | 171 | 96 | 240 | 1700 | 0.1497 | 47.415 | 0.12787 | 0.32904 |  | 2.8027 | 6.7704 | 35.394 |  | 48.0216 | 44.9671 | 3.2848 | 0.87505 | 0.0042117 | 950 | Kd_P
3004509208 | 27 | 1227 |  | 5 | 354 | 60 | 340 | 1806 | 1.3473 | 53.3745 | 0 | 0.4113 |  | 5.8021 | 9.5914 | 37.6009 |  | 55.1331 | 52.9944 | 1.978 | 0.84767 | 0.034592 | 1132 | Kd_P
3004509316 | 21.08 | 1174.68 |  | 13.05 | 341.36 | 74.3 | 251 | 1830.29 | 1.0519 | 51.0986 | 0 | 1.0735 |  | 5.5949 | 7.0807 | 38.1066 |  | 53.224 | 50.7822 | 2.3477 | 0.8783 | 0.026862 | 1492 | Kd_P
3004507601 | 21.08 | 1158.62 |  | 13.05 | 256.02 | -1 | 281.12 | 1941.74 | 1.0519 | 50.4 | 0 | 1.0735 |  | 4.1962 | 7.9304 | 40.427 |  | 52.5254 | 52.5536 | -0.02687 | 0.86404 | 0.02536 | 1730 | Kd_P
3003120446 | 10 | 1025 |  | 9 | 708 | 96 | 1090 | 13 | 0.499 | 44.5875 | 0 | 0.74034 |  | 11.6041 | 30.7489 | 0.27066 |  | 45.8268 | 42.6237 | 3.6214 | 0.59185 | 0.64834 | 1750 | Kd_P
3003906158 | 11 | 598 |  | 3 | 366 | 108 | 150 | 625 | 0.5489 | 26.013 | 0 | 0.24678 |  | 5.9987 | 4.2315 | 13.0125 |  | 26.8087 | 23.2427 | 7.1246 | 0.86009 | 0.040475 | 1890 | Kd_P
3004510300 | 10 | 1230 |  | 2 | 342 | 120 | 300 | 1740 | 0.499 | 53.505 | 0 | 0.16452 |  | 5.6054 | 8.463 | 36.2268 |  | 54.1685 | 50.2952 | 3.7078 | 0.86343 | 0.013587 | 2077 | Kd_P
3004510300 | 4 | 1120 |  | 1 | 366 | 96 | 180 | 1670 | 0.1996 | 48.72 | 0 | 0.08226 |  | 5.9987 | 5.0778 | 34.7694 |  | 49.0019 | 45.8459 | 3.3274 | 0.90561 | 0.0057079 | 2077 | Kd_P
3004510300 | 4 | 1240 |  | 1 | 740 | 82 | 180 | 1200 | 0.1996 | 53.94 | 0 | 0.08226 |  | 12.1286 | 5.0778 | 24.984 |  | 54.2219 | 42.1904 | 12.4792 | 0.91396 | 0.0079258 | 2077 | Kd_P
3004510300 | 6 | 1970 |  | 1 | 820 | 84 | 1740 | 997 | 0.2994 | 85.695 | 0 | 0.08226 |  | 13.4398 | 49.0854 | 20.7575 |  | 86.0767 | 83.2827 | 1.6497 | 0.63581 | 0.014219 | 2077 | Kd_P
3004510300 | 12 | 2250 |  | 2 | 918 | 96 | 2200 | 897 | 0.5988 | 97.875 | 0 | 0.16452 |  | 15.046 | 62.062 | 18.6755 |  | 98.6383 | 95.7836 | 1.4683 | 0.61196 | 0.031067 | 2077 | Kd_P
3004510300 | 10 | 2120 |  | 5 | 952 | 84 | 1980 | 916 | 0.499 | 92.22 | 0 | 0.4113 |  | 15.6033 | 55.8558 | 19.0711 |  | 93.1303 | 90.5302 | 1.4157 | 0.62279 | 0.025498 | 2077 | Kd_P
3004510300 | 10 | 2110 |  | 6 | 954 | 94 | 1920 | 951 | 0.499 | 91.785 | 0 | 0.49356 |  | 15.6361 | 54.1632 | 19.7998 |  | 92.7776 | 89.5991 | 1.7428 | 0.62889 | 0.024583 | 2077 | Kd_P
3003120216 | 8 | 308 | 3 | 6 | 415 |  | 71 | 270 | 0.3992 | 13.398 | 0.076722 | 0.49356 |  | 6.8018 | 2.0029 | 5.6214 |  | 14.3675 | 14.4262 | -0.20379 | 0.86995 | 0.066306 | 2255 | Kd_P
3003120345 | 36 | 455 | 100 | 8 | 890 | 60 | 60 | 314 | 1.7964 | 19.7925 | 2.5574 | 0.65808 |  | 14.5871 | 1.6926 | 6.5375 |  | 24.8044 | 22.8172 | 4.1729 | 0.92122 | 0.21555 | 2677 | Kd_P
3003120341 | 24 | 1831 |  | 6 | 473 | 22 | 2450 | 180 | 1.1976 | 79.6485 | 0 | 0.49356 |  | 7.7525 | 69.1145 | 3.7476 |  | 81.3397 | 80.6146 | 0.44771 | 0.53541 | 0.24217 | 2705 | Kd_P
3003120350 | 10 | 409 | 7 | 1 | 537 |  | 22 | 439 | 0.499 | 17.7915 | 0.17902 | 0.08226 |  | 8.8014 | 0.62062 | 9.14 |  | 18.5518 | 18.562 | -0.027621 | 0.96629 | 0.051769 | 2752 | Kd_P
3003120227 | 9 | 483 | 12 | 1 | 573 | 36 | 14 | 527 | 0.4491 | 21.0105 | 0.30689 | 0.08226 |  | 9.3915 | 0.39494 | 10.9721 |  | 21.8487 | 20.7585 | 2.5587 | 0.98155 | 0.039321 | 2998 | Kd_P
3004520952 | 255 | 8449 | 78 | 72 | 744 | -1 | 13300 | 44 | 12.7245 | 367.5315 | 1.9948 | 5.9227 |  | 12.1942 | 375.193 | 0.91608 |  | 388.1735 | 388.3032 | -0.016708 | 0.49484 | 0.93284 | 3267 | Kd_P
3004305079 | 30 | 3172 |  | 10 | 209 | 23 | 1390 | 4650 | 1.497 | 137.982 | 0 | 0.8226 |  | 3.4255 | 39.2119 | 96.813 |  | 140.3016 | 139.4504 | 0.30427 | 0.77871 | 0.015227 | 3449 | Kd_P
3004511022 | 16.05 | 741.22 |  | 10.03 | 958.87 | 50.15 | 356.07 | 310.93 | 0.8009 | 32.2431 | 0 | 0.82507 |  | 15.7159 | 10.0447 | 6.4736 |  | 33.869 | 32.2342 | 2.4732 | 0.76247 | 0.1101 | 3632 | Kd_P
3003105403 | 19.13 | 1627.66 | 17.12 | 8.06 | 872.06 | 48.34 | 1981.78 | 52.36 | 0.95459 | 70.8032 | 0.43783 | 0.66302 |  | 14.2931 | 55.906 | 1.0901 |  | 72.8586 | 71.2892 | 1.0888 | 0.55878 | 0.46685 | 3935 | Kd_P
3004505011 | 64.83 | 2546.68 | -1 | 29.38 | 494.34 | 413.3 | 1436.43 | 2594.29 | 3.235 | 110.7806 | -0.025574 | 2.4168 |  | 8.1022 | 40.5217 | 54.0131 |  | 116.4068 | 102.637 | 6.2863 | 0.73218 | 0.056509 | 4620 | Kd_P
3004505079 | 47 | 2825 |  | 245 | 560 |  | 4360 | 637 | 2.3453 | 122.8875 | 0 | 20.1537 |  | 9.1784 | 122.9956 | 13.2623 |  | 145.3865 | 145.4363 | -0.017138 | 0.49978 | 0.15027 | 5220 | Kd_P
3004305131 | 335 | 6377 |  | 63 | 281 | 48 | 5400 | 6769 | 16.7165 | 277.3995 | 0 | 5.1824 |  | 4.6056 | 152.334 | 140.9306 |  | 299.2984 | 297.8702 | 0.23916 | 0.64552 | 0.10604 | 5448 | Kd_P
3004505315 | 36 | 2933 |  | 7 | 915 |  | 4060 | 21 | 1.7964 | 127.5855 | 0 | 0.57582 |  | 14.9968 | 114.5326 | 0.43722 |  | 129.9577 | 129.9667 | -0.0034433 | 0.52696 | 0.80425 | 5983 | Kd_P
3004506725 | 927.9 | 15701.1 |  | 226.82 | 641.28 |  | 26084.3 | 85.57 | 46.3022 | 682.9978 | 0 | 18.6582 |  | 10.5106 | 735.8381 | 1.7816 |  | 747.9583 | 748.1302 | -0.011495 | 0.48138 | 0.96295 | 5991 | Kd_P
3004506966 | 539 | 18151 | 170 | 239 | 781 |  | 28200 | 1560 | 26.8961 | 789.5685 | 4.3476 | 19.6601 |  | 12.8006 | 795.522 | 32.4792 |  | 840.4723 | 840.8018 | -0.019595 | 0.49812 | 0.45298 | 6022 | Kd_P
3004511619 | 654 | 12347 | 91 | 90 | 781 |  | 19900 | 250 | 32.6346 | 537.0945 | 2.3272 | 7.4034 |  | 12.8006 | 561.379 | 5.205 |  | 579.4597 | 579.3846 | 0.0064855 | 0.48895 | 0.86245 | 6061 | Kd_P
3004508867 | 37200 | 6440 |  | 5350 | 12 |  | 156000 | 330 | 1856.28 | 280.14 | 0 | 440.091 |  | 0.19668 | 4400.76 | 6.8706 |  | 2576.511 | 4407.8273 | -26.2203 | 0.059847 | 0.99631 | 6125 | Kd_P
3004506236 | 166.65 | 4945.97 |  | 30.3 | 1269.57 |  | 4182.41 | 4178.37 | 8.3158 | 215.1497 | 0 | 2.4925 |  | 20.8083 | 117.9858 | 86.9937 |  | 225.958 | 225.7877 | 0.0377 | 0.64583 | 0.087251 | 6150 | Kd_P
3003920722 | 217 | 6820 |  | 29 | 1122 |  | 5390 | 4200 | 10.8283 | 296.67 | 0 | 2.3855 |  | 18.3896 | 152.0519 | 87.444 |  | 309.8838 | 257.8855 | 9.1584 | 0.66114 | 0.11019 | 6172 | Kd_P
3004305128 | 21.04 | 869.74 |  | 5.01 | 1161.32 | 60.12 | 150.3 | 672.34 | 1.0499 | 37.8337 | 0 | 0.41212 |  | 19.034 | 4.24 | 13.9981 |  | 39.2957 | 37.2721 | 2.6429 | 0.89923 | 0.06977 | 6198 | Kd_P
3004513075 | 55 | 13729 | 104 | 39 | 2245 | 48 | 15400 | 6400 | 2.7445 | 597.2115 | 2.6597 | 3.2081 |  | 36.7955 | 434.434 | 133.248 |  | 605.8239 | 604.4775 | 0.11124 | 0.57889 | 0.020181 | 6230 | Kd_P
3004507125 | 80 | 1764 |  | 18 | 195 |  | 2740 | 83 | 3.992 | 76.734 | 0 | 1.4807 |  | 3.196 | 77.2954 | 1.7281 |  | 82.2067 | 82.2195 | -0.0078029 | 0.49818 | 0.69789 | 6236 | Kd_P
3004507175 | 311 | 6765 |  | 45 | 1050 |  | 8200 | 3127 | 15.5189 | 294.2775 | 0 | 3.7017 |  | 17.2095 | 231.322 | 65.1041 |  | 313.4981 | 313.6356 | -0.021932 | 0.55989 | 0.19249 | 6249 | Kd_P
3004506591 | 1000 | 24533 | 200 | 488 | 415 |  | 40800 | 237 | 49.9 | 1067.1855 | 5.1148 | 40.1429 |  | 6.8018 | 1150.968 | 4.9343 |  | 1162.3432 | 1162.7042 | -0.015526 | 0.48111 | 0.91001 | 6277 | Kd_P
3003920593 | 27.27 | 3949.1 |  | 17.17 | 444.4 | 55 | 3636 | 3343 | 1.3608 | 171.7858 | 0 | 1.4124 |  | 7.2837 | 102.5716 | 69.6013 |  | 174.559 | 179.4565 | -1.3834 | 0.62614 | 0.019176 | 6308 | Kd_P
3003920593 | 27.2646 | 3716.06 |  | 15.147 | 701.811 |  | 2726.46 | 3786 | 1.3605 | 161.6486 | 0 | 1.246 |  | 11.5027 | 76.9134 | 78.8245 |  | 164.2551 | 167.2406 | -0.90062 | 0.6776 | 0.016967 | 6308 | Kd_P
3003920593 | 35.322 | 3365.68 |  | 15.138 | 797.268 |  | 2058.77 | 3840 | 1.7626 | 146.4071 | 0 | 1.2453 |  | 13.0672 | 58.0779 | 79.9488 |  | 149.4149 | 151.0939 | -0.55873 | 0.71598 | 0.021571 | 6308 | Kd_P
3003920593 | 10.102 | 3889.27 |  | 12.1224 | 863.721 |  | 2222.44 | 4495 | 0.50409 | 169.1832 | 0 | 0.99719 |  | 14.1564 | 62.695 | 93.5859 |  | 170.6845 | 170.4373 | 0.072468 | 0.72962 | 0.0053575 | 6308 | Kd_P
3003920593 | 85.833 | 3483.81 |  | 10.098 | 1085.54 |  | 1575.29 | 4599 | 4.2831 | 151.5457 | 0 | 0.83066 |  | 17.792 | 44.4389 | 95.7512 |  | 156.6595 | 157.9821 | -0.42037 | 0.77325 | 0.042816 | 6308 | Kd_P
3004506318 | 106 | 5983 |  | 35 | 1586 |  | 5637 | 4012 | 5.2894 | 260.2605 | 0 | 2.8791 |  | 25.9945 | 159.0198 | 83.5298 |  | 268.429 | 268.5442 | -0.021444 | 0.62073 | 0.059552 | 6391 | Kd_P
3004506318 | 106 | 5595 |  | 16 | 1708 |  | 5180 | 3650 | 5.2894 | 243.3825 | 0 | 1.3162 |  | 27.9941 | 146.1278 | 75.993 |  | 249.9881 | 250.1149 | -0.025367 | 0.62484 | 0.065074 | 6391 | Kd_P
3004506487 | 485 | 10477 |  | 139 | 685 |  | 16100 | 1256 | 24.2015 | 455.7495 | 0 | 11.4341 |  | 11.2271 | 454.181 | 26.1499 |  | 491.3851 | 491.5581 | -0.017593 | 0.50086 | 0.48065 | 6395 | Kd_P
3004506909 | 137 | 7344 |  | 39 | 1867 |  | 10400 | 262 | 6.8363 | 319.464 | 0 | 3.2081 |  | 30.6001 | 293.384 | 5.4548 |  | 329.5084 | 329.439 | 0.010543 | 0.52128 | 0.5562 | 6397 | Kd_P
3004305147 | 19 | 3309 |  | 8 | 980 | 409 | 2200 | 2588 | 0.9481 | 143.9415 | 0 | 0.65808 |  | 16.0622 | 62.062 | 53.8822 |  | 145.5477 | 132.0064 | 4.8788 | 0.69873 | 0.017292 | 6410 | Kd_P
3004509124 | 288.12 | 15359.88 |  | 115.25 | 1243.03 |  | 21346.61 | 3313.38 | 14.3772 | 668.1548 | 0 | 9.4805 |  | 20.3733 | 602.1879 | 68.9846 |  | 692.0124 | 691.5457 | 0.033734 | 0.52596 | 0.17247 | 6511 | Kd_P
3004506665 | 38 | 1329 |  | 5 | 894 | 33 | 1350 | 303 | 1.8962 | 57.8115 | 0 | 0.4113 |  | 14.6527 | 38.0835 | 6.3085 |  | 60.119 | 59.0446 | 0.9016 | 0.60286 | 0.23111 | 6550 | Kd_P
3004506534 | 238 | 3131 |  | 35 | 512 |  | 4960 | 125 | 11.8762 | 136.1985 | 0 | 2.8791 |  | 8.3917 | 139.9216 | 2.6025 |  | 150.9538 | 150.9158 | 0.012595 | 0.49326 | 0.82025 | 6555 | Kd_P
3004507122 | 236 | 2404 |  | 28 | 146 |  | 4100 | 31 | 11.7764 | 104.574 | 0 | 2.3033 |  | 2.3929 | 115.661 | 0.64542 |  | 118.6537 | 118.6994 | -0.019246 | 0.47483 | 0.94804 | 6565 | Kd_P
3004509342 | 40 | 4980 |  | 18 | 1270 |  | 2600 | 6280 | 1.996 | 216.63 | 0 | 1.4807 |  | 20.8153 | 73.346 | 130.7496 |  | 220.1067 | 224.9109 | -1.0796 | 0.74706 | 0.015036 | 6574 | Kd_P
3004509869 | 29 | 1049 |  | 4 | 720 |  | 1230 | 44 | 1.4471 | 45.6315 | 0 | 0.32904 |  | 11.8008 | 34.6983 | 0.91608 |  | 47.4076 | 47.4152 | -0.0079517 | 0.56805 | 0.61235 | 6820 | Kd_P
3004505117 | 10 | 1030 |  | 4 | 1540 | 192 | 150 | 446 | 0.499 | 44.805 | 0 | 0.32904 |  | 25.2406 | 4.2315 | 9.2857 |  | 45.633 | 38.7578 | 8.1469 | 0.91371 | 0.050998 | 6940 | Kd_P
3004508776 | 199 | 8214 | 130 | 47 | 1391 |  | 9300 | 4296 | 9.9301 | 357.309 | 3.3246 | 3.8662 |  | 22.7985 | 262.353 | 89.4427 |  | 374.43 | 374.5942 | -0.021929 | 0.57662 | 0.099928 | 7023 | Kd_P
3003905610 | 1026 | 5742 |  | 69 | 964 |  | 9900 | 561 | 51.1974 | 249.777 | 0 | 5.6759 |  | 15.8 | 279.279 | 11.68 |  | 306.6503 | 306.759 | -0.017711 | 0.47212 | 0.81424 | 7045 | Kd_P
3004510103 | 635 | 8568 |  | 92 | 830 |  | 12487 | 2222 | 31.6865 | 372.708 | 0 | 7.5679 |  | 13.6037 | 352.2583 | 46.262 |  | 411.9624 | 412.124 | -0.019608 | 0.5141 | 0.40651 | 7077 | Kd_P
3004510103 | 16.2752 | 9451.82 |  | 20.344 | 7346.22 | 1269 | 8808.95 | 111 | 0.81213 | 411.1542 | 0 | 1.6735 |  | 120.4045 | 248.5005 | 2.311 |  | 413.6398 | 371.216 | 5.4053 | 0.62329 | 0.26004 | 7077 | Kd_P
3004509155 | 76 | 1214 | 47 | 14 | 317 |  | 1900 | 7 | 3.7924 | 52.809 | 1.202 | 1.1516 |  | 5.1956 | 53.599 | 0.14574 |  | 58.955 | 58.9404 | 0.01243 | 0.49629 | 0.96299 | 7116 | Kd_P
3003920244 | 177 | 4959 | 290 | 22 | 1147 |  | 6350 | 1725 | 8.8323 | 215.7165 | 7.4165 | 1.8097 |  | 18.7993 | 179.1335 | 35.9145 |  | 233.775 | 233.8473 | -0.015463 | 0.54633 | 0.19738 | 7219 | Kd_P
3004505164 | 30 | 3060 |  | 12 | 1350 |  | 3100 | 1290 | 1.497 | 133.11 | 0 | 0.98712 |  | 22.1265 | 87.451 | 26.8578 |  | 135.5941 | 136.4353 | -0.30922 | 0.60351 | 0.052795 | 7237 | Kd_P
3003905589 | 27 | 1481 |  | 12 | 647 | 252 | 450 | 1687 | 1.3473 | 64.4235 | 0 | 0.98712 |  | 10.6043 | 12.6945 | 35.1233 |  | 66.7579 | 58.4222 | 6.659 | 0.83539 | 0.036942 | 7302 | Kd_P
3003905344 | 37.85 | 1524.14 |  | 8.8 | 787.4 | 62.46 | 901.97 | 1469.05 | 1.8887 | 66.3001 | 0 | 0.72389 |  | 12.9055 | 25.4446 | 30.5856 |  | 68.9127 | 68.9357 | -0.016676 | 0.72266 | 0.05816 | 7802 | Kd_P
3003905344 | 41.37 | 3505.27 |  | 4.04 | 1392.42 | 24.22 | 3450.78 | 1203.74 | 2.0644 | 152.4792 | 0 | 0.33233 |  | 22.8218 | 97.3465 | 25.0619 |  | 154.8759 | 145.2301 | 3.2141 | 0.61034 | 0.076102 | 7802 | Kd_P
3003905344 | 162.22 | 1655.4 |  | 7.5 | 1428.77 |  | 853.93 | 1596.62 | 8.0948 | 72.0099 | 0 | 0.61695 |  | 23.4175 | 24.0894 | 33.2416 |  | 80.7216 | 80.7485 | -0.016663 | 0.74933 | 0.19583 | 7802 | Kd_P
3003920289 | 520 | 5388 | 535 | 61 | 573 |  | 9500 | 82 | 25.948 | 234.378 | 13.6822 | 5.0179 |  | 9.3915 | 267.995 | 1.7072 |  | 279.026 | 279.0937 | -0.012127 | 0.46654 | 0.93827 | 7965 | Kd_P
3004508083 | 28.08 | 1063.18 |  | 2.01 | 954.86 | 120.36 | 255.77 | 1006.01 | 1.4012 | 46.2483 | 0 | 0.16534 |  | 15.6502 | 7.2153 | 20.9451 |  | 47.8149 | 43.8106 | 4.3703 | 0.86504 | 0.062703 | 8090 | Kd_P
3004508083 | 12 | 1074 | 66 | 5 | 1232 |  | 180 | 1086 | 0.5988 | 46.719 | 1.6879 | 0.4113 |  | 20.1925 | 5.0778 | 22.6105 |  | 49.417 | 47.8808 | 1.5789 | 0.90197 | 0.0258 | 8090 | Kd_P
3004508083 | 12 | 1104 | 6 | 5 | 1305 |  | 188 | 1081 | 0.5988 | 48.024 | 0.15344 | 0.4113 |  | 21.3889 | 5.3035 | 22.5064 |  | 49.1875 | 49.1989 | -0.011491 | 0.90055 | 0.025916 | 8090 | Kd_P
3003906593 | 222 | 3235 | 810 | 32 | 573 |  | 5500 | 513 | 11.0778 | 140.7225 | 20.7151 | 2.6323 |  | 9.3915 | 155.155 | 10.6807 |  | 175.1477 | 175.2271 | -0.022678 | 0.47561 | 0.50913 | 8320 | Kd_P
3003906287 | 237 | 3117 |  | 31 | 781 |  | 3540 | 1792 | 11.8263 | 135.5895 | 0 | 2.5501 |  | 12.8006 | 99.8634 | 37.3094 |  | 149.9659 | 149.9734 | -0.0025238 | 0.57587 | 0.24069 | 8350 | Kd_P
3004505361 | 78 | 2745 |  | 26 | 1342 | 96 | 3120 | 588 | 3.8922 | 119.4075 | 0 | 2.1388 |  | 21.9954 | 88.0152 | 12.2422 |  | 125.4385 | 122.2527 | 1.2862 | 0.57567 | 0.24124 | 11430 | Kd_P
3004520833 | 5 | 3968 | 230 | 54 | 5417 | 504 | 2740 | 15 | 0.2495 | 172.608 | 5.8821 | 4.442 |  | 88.7846 | 77.2954 | 0.3123 |  | 183.1816 | 166.3923 | 4.8028 | 0.6907 | 0.44411 | 2601 | Kd_P
3004522342 | 48 | 5798 |  | 12 | 11800 | 1080 | 922 | 6 | 2.3952 | 252.213 | 0 | 0.98712 |  | 193.402 | 26.0096 | 0.12492 |  | 255.5953 | 219.5365 | 7.5892 | 0.90652 | 0.95043 | 2812 | Kd_P
3003907744 | 10.17 | 6758.8 |  | 33.57 | 11594.17 | 1023.4 | 2578.86 | 14.24 | 0.50748 | 294.0078 | 0 | 2.7615 |  | 190.0284 | 72.7496 | 0.29648 |  | 297.2768 | 263.0746 | 6.1037 | 0.80164 | 0.63123 | 3680 | Kd_P
3004509040 | 259 | 3781 | 18 | 68 | 659 |  | 100 | 8164 | 12.9241 | 164.4735 | 0.46033 | 5.5937 |  | 10.801 | 2.821 | 169.9745 |  | 183.4516 | 183.5965 | -0.03947 | 0.98314 | 0.070663 | 4860 | Kd_P
3004511923 | 14 | 2998 | 10 | 21 | 2820 |  | 2880 | 280 | 0.6986 | 130.413 | 0.25574 | 1.7275 |  | 46.2198 | 81.2448 | 5.8296 |  | 133.0948 | 133.2942 | -0.074852 | 0.61615 | 0.10701 | 325 | Kg_P
3004511846 | 344 | 2696 | 33 | 640 | 397 |  | 184 | 8500 | 17.1656 | 117.276 | 0.84395 | 52.6464 |  | 6.5068 | 5.1906 | 176.97 |  | 187.9319 | 188.6675 | -0.19531 | 0.95762 | 0.088421 | 776 | Kg_P
3004510394 | 179 | 6622 | 53 | 33 | 1671 |  | 8800 | 1225 | 8.9321 | 288.057 | 1.3554 | 2.7146 |  | 27.3877 | 248.248 | 25.5045 |  | 301.0591 | 301.1402 | -0.013464 | 0.53711 | 0.25938 | 1603 | Kg_P
3004507601 | 116.04 | 3003.79 |  | 50.45 | 393.51 | 59.53 | 1563.95 | 4234.77 | 5.7904 | 130.6649 | 0 | 4.15 |  | 6.4496 | 44.119 | 88.1679 |  | 140.6053 | 138.7366 | 0.66897 | 0.74758 | 0.061627 | 1730 | Kg_P
3003105105 | 126 | 4145 |  | 43 | 309 |  | 4810 | 2370 | 6.2874 | 180.3075 | 0 | 3.5372 |  | 5.0645 | 135.6901 | 49.3434 |  | 190.1321 | 190.098 | 0.0089604 | 0.5706 | 0.11302 | 1782 | Kg_P
3003105401 | 42.29 | 2538.65 | 33.23 | 17.12 | 632.4 |  | 3642.32 | 79.55 | 2.1103 | 110.4313 | 0.84983 | 1.4083 |  | 10.365 | 102.7498 | 1.6562 |  | 114.7997 | 114.7711 | 0.012437 | 0.51802 | 0.56027 | 2239 | Kg_P
3004507391 | 65 | 1600 |  | 25 | 98 | 60 | 270 | 3062 | 3.2435 | 69.6 | 0 | 2.0565 |  | 1.6062 | 7.6167 | 63.7508 |  | 74.9 | 72.9738 | 1.3026 | 0.90136 | 0.048415 | 2377 | Kg_P
3003105306 | 16.13 | 1565.97 | 11.09 | 5.04 | 423.36 | 48.38 | 2119.82 | 63.5 | 0.80489 | 68.1197 | 0.28362 | 0.41459 |  | 6.9389 | 59.8001 | 1.3221 |  | 69.6228 | 68.0611 | 1.1343 | 0.53252 | 0.37842 | 2480 | Kg_P
3004509412 | 58.17 | 1467.39 |  | 43.13 | 2244.71 | 178.53 | 754.26 | 298.89 | 2.9027 | 63.8315 | 0 | 3.5479 |  | 36.7908 | 21.2777 | 6.2229 |  | 70.282 | 64.2914 | 4.4516 | 0.75 | 0.31808 | 2486 | Kg_P
3003105287 | 162.88 | 7927.04 | 49.88 | 29.52 | 592.48 |  | 10936.37 | 1864.98 | 8.1277 | 344.8262 | 1.2756 | 2.4283 |  | 9.7107 | 308.515 | 38.8289 |  | 356.6579 | 357.0546 | -0.055586 | 0.52779 | 0.17309 | 3391 | Kg_P
3004508532 | 24.43 | 7862.01 |  | 5.09 | 6474.48 | 849.01 | 6790.06 | 844.94 | 1.2191 | 341.9974 | 0 | 0.4187 |  | 106.1167 | 191.5476 | 17.5917 |  | 343.6352 | 315.256 | 4.3071 | 0.64099 | 0.064807 | 3750 | Kg_P
3004508070 | 28.81 | 15338.27 |  | 7.2 | 4393.83 | 432.18 | 20271.3 | 524.79 | 1.4376 | 667.2147 | 0 | 0.59227 |  | 72.0149 | 571.8534 | 10.9261 |  | 669.2446 | 654.7944 | 1.0914 | 0.53848 | 0.11628 | 4210 | Kg_P
3004513124 | 71 | 4817 |  | 65 | 2025 |  | 6250 | 430 | 3.5429 | 209.5395 | 0 | 5.3469 |  | 33.1897 | 176.3125 | 8.9526 |  | 218.4293 | 218.4548 | -0.0058482 | 0.54306 | 0.28353 | 4420 | Kg_P
3004508997 | 8 | 3378 |  | 7 | 1684 | -1 | 4060 | 280 | 0.3992 | 146.943 | 0 | 0.57582 |  | 27.6008 | 114.5326 | 5.8296 |  | 147.918 | 147.963 | -0.015189 | 0.56198 | 0.064089 | 4525 | Kg_P
3004506088 | 106 | 574 |  | 12 | 286 |  | 750 | 324 | 5.2894 | 24.969 | 0 | 0.98712 |  | 4.6875 | 21.1575 | 6.7457 |  | 31.2455 | 32.5907 | -2.1073 | 0.54132 | 0.4395 | 4700 | Kg_P
3004505476 | 646 | 18064 |  | 185 | 903 |  | 29000 | 10 | 32.2354 | 785.784 | 0 | 15.2181 |  | 14.8002 | 818.09 | 0.2082 |  | 833.2375 | 833.0984 | 0.0083495 | 0.48993 | 0.99358 | 4957 | Kg_P
3004509181 | 499 | 6501 |  | 90 | 1185 |  | 10000 | 657 | 24.9001 | 282.7935 | 0 | 7.4034 |  | 19.4221 | 282.1 | 13.6787 |  | 315.097 | 315.2009 | -0.016483 | 0.50061 | 0.64543 | 4967 | Kg_P
3004508067 | 129.52 | 1928.68 |  | 19.08 | 575.29 |  | 2563.21 | 486.94 | 6.463 | 83.8976 | 0 | 1.5695 |  | 9.429 | 72.3082 | 10.1381 |  | 91.9301 | 91.8752 | 0.029869 | 0.5371 | 0.38931 | 4970 | Kg_P
3004505458 | 394.68 | 17520.55 |  | 112.32 | 1194.35 |  | 27151.61 | 301.94 | 19.6945 | 762.1439 | 0 | 9.2394 |  | 19.5754 | 765.9469 | 6.2864 |  | 791.0779 | 791.8087 | -0.046169 | 0.49876 | 0.75804 | 5011 | Kg_P
3004505265 | 484 | 14719 |  | 117 | 850 |  | 33400 | 10 | 24.1516 | 640.2765 | 0 | 9.6244 |  | 13.9315 | 942.214 | 0.2082 |  | 674.0525 | 956.3537 | -17.3148 | 0.4046 | 0.99145 | 5080 | Kg_P
3004508069 | 5.01 | 942.88 |  | 2 | 1843.68 |  | 296.59 | 130.26 | 0.25 | 41.0153 | 0 | 0.16452 |  | 30.2179 | 8.3668 | 2.712 |  | 41.4298 | 41.2967 | 0.16085 | 0.83057 | 0.084402 | 5163 | Kg_P
3004505651 | 849 | 20980 |  | 169 | 600 |  | 34000 | 13 | 42.3651 | 912.63 | 0 | 13.9019 |  | 9.834 | 959.14 | 0.27066 |  | 968.897 | 969.2447 | -0.017936 | 0.48758 | 0.99365 | 5220 | Kg_P
3004505793 | 440 | 10675 |  | 134 | 1450 |  | 8300 | 11514 | 21.956 | 464.3625 | 0 | 11.0228 |  | 23.7655 | 234.143 | 239.7215 |  | 497.3413 | 497.63 | -0.02901 | 0.66479 | 0.083905 | 5381 | Kg_P
3004505713 | 564 | 22658 |  | 486 | 525 |  | 37000 | 82 | 28.1436 | 985.623 | 0 | 39.9784 |  | 8.6047 | 1043.77 | 1.7072 |  | 1053.745 | 1054.082 | -0.015989 | 0.48567 | 0.94281 | 5400 | Kg_P
3004505713 | 12825.6 | 395450 |  | 5906.12 | 47586.2 |  | 1006870 | 14409 | 639.9974 | 17202.075 | 0 | 485.8374 |  | 779.9378 | 28403.8027 | 299.9954 |  | 18327.9099 | 29483.7359 | -23.3329 | 0.37719 | 0.68085 | 5400 | Kg_P
3004505727 | 12 | 4075 |  | 7 | 952 | 228 | 1860 | 4942 | 0.5988 | 177.2625 | 0 | 0.57582 |  | 15.6033 | 52.4706 | 102.8924 |  | 178.4371 | 170.9663 | 2.1382 | 0.7716 | 0.005786 | 5437 | Kg_P
3004505135 | 53.74 | 7487.38 |  | 38.53 | 806.13 | 110.53 | 9126 | 2754.02 | 2.6816 | 325.701 | 0 | 3.1695 |  | 13.2125 | 257.4445 | 57.3387 |  | 331.5521 | 327.9956 | 0.53923 | 0.55852 | 0.044679 | 5451 | Kg_P
3004511735 | 20 | 1802 | 8 | 4 | 598 | 24 | 1180 | 1732 | 0.998 | 78.387 | 0.20459 | 0.32904 |  | 9.8012 | 33.2878 | 36.0602 |  | 79.9186 | 79.1493 | 0.48368 | 0.70192 | 0.026931 | 5640 | Kg_P
3004511754 | 16 | 2763 | 21 | 9 | 915 |  | 2540 | 1712 | 0.7984 | 120.1905 | 0.53706 | 0.74034 |  | 14.9968 | 71.6534 | 35.6438 |  | 122.2663 | 122.2941 | -0.011365 | 0.6265 | 0.021909 | 5660 | Kg_P
3004511754 | 5 | 1240 | 8 | 1 | 988 | 60 | 1060 | 307 | 0.2495 | 53.94 | 0.20459 | 0.08226 |  | 16.1933 | 29.9026 | 6.3917 |  | 54.4764 | 52.4877 | 1.8592 | 0.64335 | 0.037568 | 5660 | Kg_P
3004511737 | 19 | 1962 | 12 | 5 | 1061 | 24 | 1260 | 1601 | 0.9481 | 85.347 | 0.30689 | 0.4113 |  | 17.3898 | 35.5446 | 33.3328 |  | 87.0133 | 86.2672 | 0.43056 | 0.70598 | 0.027657 | 5699 | Kg_P
3004505244 | 1225 | 10292.43 | 25103 | 265.61 | 548.99 |  | 40788.57 | 700.62 | 61.1275 | 447.7207 | 641.9876 | 21.8491 |  | 8.9979 | 1150.6456 | 14.5869 |  | 1172.6849 | 1174.2304 | -0.065853 | 0.28011 | 0.80734 | 5713 | Kg_P
3004505244 | 1391 | 25008.31 |  | 274 | 765.53 |  | 40927.38 | 669.31 | 69.4109 | 1087.8615 | 0 | 22.5392 |  | 12.547 | 1154.5614 | 13.935 |  | 1179.8116 | 1181.0435 | -0.052178 | 0.48513 | 0.8328 | 5713 | Kg_P
3004511683 | 29 | 2467 | 20 | 7 | 1183 | 24 | 2020 | 1572 | 1.4471 | 107.3145 | 0.51148 | 0.57582 |  | 19.3894 | 56.9842 | 32.729 |  | 109.8489 | 109.1026 | 0.34085 | 0.65317 | 0.042342 | 5715 | Kg_P
3004507613 | 998.4 | 21157.76 |  | 190.32 | 595.92 |  | 33384 | 1664 | 49.8202 | 920.3626 | 0 | 15.6557 |  | 9.7671 | 941.7626 | 34.6445 |  | 985.8384 | 986.1742 | -0.017029 | 0.49425 | 0.58983 | 5745 | Kg_P
3004505078 | 565.88 | 13720.72 |  | 344.05 | 949.98 |  | 22594 | 29.78 | 28.2374 | 596.8513 | 0 | 28.3016 |  | 15.5702 | 637.3767 | 0.62002 |  | 653.3903 | 653.5669 | -0.013516 | 0.48358 | 0.97851 | 5830 | Kg_P
3004505103 | 93.56 | 9185.54 |  | 51.87 | 732.24 |  | 13932.9 | 171.87 | 4.6686 | 399.571 | 0 | 4.2668 |  | 12.0014 | 393.0471 | 3.5783 |  | 408.5065 | 408.6269 | -0.014734 | 0.50412 | 0.5661 | 5880 | Kg_P
3004505304 | 796 | 18706 |  | 47 | 425 |  | 30000 | 207 | 39.7204 | 813.711 | 0 | 3.8662 |  | 6.9657 | 846.3 | 4.3097 |  | 857.2976 | 857.5755 | -0.016204 | 0.49018 | 0.90212 | 5905 | Kg_P
3004505076 | 218.07 | 9690.69 |  | 61.14 | 733.68 |  | 15081.2 | 6.11 | 10.8817 | 421.545 | 0 | 5.0294 |  | 12.025 | 425.4407 | 0.12721 |  | 437.4561 | 437.5929 | -0.015633 | 0.4977 | 0.98844 | 6098 | Kg_P
3004305192 | 1570 | 12500 |  | 200 | 330 |  | 21000 | 2110 | 78.343 | 543.75 | 0 | 16.452 |  | 5.4087 | 592.41 | 43.9302 |  | 638.545 | 641.7489 | -0.25025 | 0.47859 | 0.64072 | 6654 | Kg_P
3003922137 | 138 | 5418 |  | 23 | 598 |  | 6790 | 1600 | 6.8862 | 235.683 | 0 | 1.892 |  | 9.8012 | 191.5459 | 33.312 |  | 244.4612 | 234.6591 | 2.0458 | 0.55166 | 0.17131 | 6943 | Kg_P
3003921136 | 5631.24 | 112628 | 860.156 | 595.473 | 111645 |  | 251362 | 3938 | 280.9989 | 4899.318 | 21.9977 | 48.9836 |  | 1829.8615 | 7090.922 | 81.9892 |  | 5251.2982 | 9002.7727 | -26.3186 | 0.40861 | 0.77413 | 7435 | Kg_P
3003982324 | 19 | 1660 |  | 12 | 1145 | 197 | 188 | 2090 | 0.9481 | 72.21 | 0 | 0.98712 |  | 18.7665 | 5.3035 | 43.5138 |  | 74.1452 | 67.5838 | 4.6295 | 0.93158 | 0.021324 | 7561 | Kg_P
3004320004 | 24 | 2584 | 23 | 9 | 878 |  | 3300 | 380 | 1.1976 | 112.404 | 0.58821 | 0.74034 |  | 14.3904 | 93.093 | 7.9116 |  | 114.9301 | 115.395 | -0.20183 | 0.54699 | 0.13147 | 10365 | Kg_P
3003105522 | 20 | 739 | 6 | 5 | 1086 | 396 | 40 | 75 | 0.998 | 32.1465 | 0.15344 | 0.4113 |  | 17.7995 | 1.1284 | 1.5615 |  | 33.7092 | 20.4894 | 24.3914 | 0.96609 | 0.38992 | 1600 | Kg_P
3003105105 | 40 | 2151 |  | 28 | 519 |  | 3000 | 419 | 1.996 | 93.5685 | 0 | 2.3033 |  | 8.5064 | 84.63 | 8.7236 |  | 97.8678 | 101.86 | -1.9988 | 0.52508 | 0.1862 | 1782 | Kg_P
3004505031 | 64.58 | 1632.66 | 22.2 | 29.26 | 393.51 | 48.43 | 2289.42 | 221.98 | 3.2225 | 71.0207 | 0.56775 | 2.4069 |  | 6.4496 | 64.5845 | 4.6216 |  | 77.2179 | 75.6558 | 1.0218 | 0.52373 | 0.41082 | 2875 | Kg_P
3004508978 | 1020 | 667 |  | 36 | 144 |  | 12100 | 25 | 50.898 | 29.0145 | 0 | 2.9614 |  | 2.3602 | 341.341 | 0.5205 |  | 82.8739 | 344.2217 | -61.1919 | 0.078342 | 0.98988 | 2160 | Kk_P
3004505835 | 636 | 10838 |  | 86 | 1015 |  | 17200 | 412 | 31.7364 | 471.453 | 0 | 7.0744 |  | 16.6358 | 485.212 | 8.5778 |  | 510.2638 | 510.4257 | -0.015865 | 0.49281 | 0.78723 | 7134 | Km_P
3003908180 | 320 | 10688 |  | 24 | 2757 | 264 | 15062 | 200 | 15.968 | 464.928 | 0 | 1.9742 |  | 45.1872 | 424.899 | 4.164 |  | 482.8702 | 474.2502 | 0.90062 | 0.52249 | 0.79317 | 3815 | Km_P
3003105314 | 29.23 | 1934.35 |  | 6.05 | 1901.09 | 411.26 | 1286.21 | 237.89 | 1.4586 | 84.1442 | 0 | 0.49767 |  | 31.1589 | 36.284 | 4.9529 |  | 86.1005 | 72.3957 | 8.6467 | 0.69871 | 0.2275 | 4437 | Kmf_P
3004522254 | 1027 | 28034 | 360 | 112 | 610 |  | 43000 | 3200 | 51.2473 | 1219.479 | 9.2067 | 9.2131 |  | 9.9979 | 1213.03 | 66.624 |  | 1289.1461 | 1289.6519 | -0.019613 | 0.50133 | 0.43477 | 12448 | Kmf_P
3004522355 | 6 | 1906 | 23 | 1 | 354 |  | 2400 | 500 | 0.2994 | 82.911 | 0.58821 | 0.08226 |  | 5.8021 | 67.704 | 10.41 |  | 83.8809 | 83.9161 | -0.020975 | 0.55048 | 0.027957 | 1260 | Kmv_P
3003120356 | 9 | 391 | 5 | 5 | 390 |  | 14 | 538 | 0.4491 | 17.0085 | 0.12787 | 0.4113 |  | 6.3921 | 0.39494 | 11.2012 |  | 17.9968 | 17.9882 | 0.023817 | 0.97731 | 0.038548 | 2679 | Kmv_P
3004509297 | 184.5 | 12757.15 |  | 53.3 | 1360.18 |  | 18537.13 | 1099.83 | 9.2066 | 554.936 | 0 | 4.3845 |  | 22.2934 | 522.9324 | 22.8985 |  | 568.527 | 568.1242 | 0.035436 | 0.51485 | 0.28676 | 3396 | Kmv_P
3003906654 | 124 | 321.77 |  | 2.4 | 231 |  | 8 | 786 | 6.1876 | 13.997 | 0 | 0.19742 |  | 3.7861 | 0.22568 | 16.3645 |  | 20.382 | 20.3763 | 0.014056 | 0.98413 | 0.27437 | 4600 | Kmv_P
3004509041 | 33 | 1711 | 19 | 10 | 488 | 36 | 500 | 2600 | 1.6467 | 74.4285 | 0.48591 | 0.8226 |  | 7.9983 | 14.105 | 54.132 |  | 77.3837 | 76.2353 | 0.74756 | 0.84068 | 0.029522 | 4830 | Kmv_P
3004508453 | 315 | 4842 | 90 | 34 | 695 |  | 1350 | 8748 | 15.7185 | 210.627 | 2.3017 | 2.7968 |  | 11.391 | 38.0835 | 182.1334 |  | 231.444 | 231.6079 | -0.035395 | 0.84688 | 0.079446 | 4835 | Kmv_P
3004522335 | 37 | 8088 | 252 | 17 | 1635 | 132 | 9500 | 3000 | 1.8463 | 351.828 | 6.4447 | 1.3984 |  | 26.7976 | 267.995 | 62.46 |  | 361.5174 | 357.2527 | 0.59334 | 0.56763 | 0.028711 | 5075 | Kmv_P
3004508261 | 944 | 4575 | 56 | 135 | 1061 |  | 5350 | 4345 | 47.1056 | 199.0125 | 1.4322 | 11.1051 |  | 17.3898 | 150.9235 | 90.4629 |  | 258.6554 | 258.7762 | -0.023353 | 0.56871 | 0.34242 | 5420 | Kmv_P
3004508648 | 2143 | 26198.68 |  | 335.3 | 682.16 |  | 42225.84 | 3507.52 | 106.9357 | 1139.6426 | 0 | 27.5818 |  | 11.1806 | 1191.1909 | 73.0266 |  | 1274.1601 | 1275.3981 | -0.04856 | 0.48894 | 0.59421 | 5760 | Kmv_P
3003907552 | 222.9 | 5793.68 |  | 35.46 | 1114.52 |  | 8767.22 | 34.45 | 11.1227 | 252.0251 | 0 | 2.9169 |  | 18.267 | 247.3233 | 0.71725 |  | 266.0647 | 266.3075 | -0.045603 | 0.50471 | 0.93942 | 5939 | Kmv_P
3003907552 | 182.14 | 4134.73 |  | 32.38 | 1692.91 |  | 5785.03 | 39.46 | 9.0888 | 179.8608 | 0 | 2.6636 |  | 27.7468 | 163.1957 | 0.82156 |  | 191.6131 | 191.764 | -0.039368 | 0.52429 | 0.9171 | 5939 | Kmv_P
3003906492 | 46 | 5089 |  | 15 | 2684 |  | 6400 | 15 | 2.2954 | 221.3715 | 0 | 1.2339 |  | 43.9908 | 180.544 | 0.3123 |  | 224.9008 | 224.8471 | 0.011949 | 0.55079 | 0.88024 | 6025 | Kmv_P
3003921701 | 262.55 | 104.218 |  | 36.0756 | 127.267 |  | 12.0252 | 876 | 13.1012 | 4.5335 | 0 | 2.9676 |  | 2.0859 | 0.33923 | 18.2383 |  | 20.6023 | 20.6635 | -0.14819 | 0.93038 | 0.41804 | 6050 | Kmv_P
3003906437 | 31 | 5253 |  | 15 | 2538 | 72 | 6600 | 49 | 1.5469 | 228.5055 | 0 | 1.2339 |  | 41.5978 | 186.186 | 1.0202 |  | 231.2863 | 228.804 | 0.53952 | 0.55103 | 0.60259 | 6150 | Kmv_P
3003906543 | 18 | 2800 |  | 9 | 2806 |  | 2730 | 18 | 0.8982 | 121.8 | 0 | 0.74034 |  | 45.9903 | 77.0133 | 0.37476 |  | 123.4385 | 123.3784 | 0.024366 | 0.61264 | 0.7056 | 6150 | Kmv_P
3003906496 | 41 | 3746 |  | 11 | 1989 |  | 4700 | 31 | 2.0459 | 162.951 | 0 | 0.90486 |  | 32.5997 | 132.587 | 0.64542 |  | 165.9018 | 165.8321 | 0.02099 | 0.55137 | 0.76018 | 6180 | Kmv_P
3003921700 | 601.38 | 79.1817 |  | 37.0851 | 298.685 |  | 12.0276 | 1503 | 30.0089 | 3.4444 | 0 | 3.0506 |  | 4.8954 | 0.3393 | 31.2925 |  | 36.5039 | 36.5272 | -0.031931 | 0.91033 | 0.48953 | 6206 | Kmv_P
3003906346 | 26 | 5340 |  | 12 | 2416 |  | 6900 | 13 | 1.2974 | 232.29 | 0 | 0.98712 |  | 39.5982 | 194.649 | 0.27066 |  | 234.5745 | 234.5179 | 0.01207 | 0.54408 | 0.82739 | 6250 | Kmv_P
3003921925 | 120 | 519.8 | 9 | 119 | 381.8 |  | 39.8 | 1500 | 5.988 | 22.6113 | 0.23017 | 9.7889 |  | 6.2577 | 1.1228 | 31.23 |  | 38.6184 | 38.6105 | 0.010291 | 0.95269 | 0.16089 | 6262 | Kmv_P
3003921925 | 50 | 1846 | 63 | 10 | 800 |  | 2104 | 625 | 2.495 | 80.301 | 1.6112 | 0.8226 |  | 13.112 | 59.3538 | 13.0125 |  | 85.2298 | 85.4783 | -0.14561 | 0.575 | 0.16089 | 6262 | Kmv_P
3003921903 | 135.701 | 137.696 |  | 11.9736 | 189.582 |  | 23.9472 | 478 | 6.7715 | 5.9898 | 0 | 0.98495 |  | 3.1072 | 0.67555 | 9.952 |  | 13.7462 | 13.7348 | 0.041646 | 0.89865 | 0.40491 | 6289 | Kmv_P
3003921902 | 103.865 | 945.769 |  | 8.9883 | 345.55 |  | 51.9324 | 1917 | 5.1829 | 41.141 | 0 | 0.73938 |  | 5.6636 | 1.465 | 39.9119 |  | 47.0632 | 47.0405 | 0.024096 | 0.96561 | 0.11493 | 6311 | Kmv_P
3004509214 | 535.6 | 16214.26 |  | 163.77 | 1236 |  | 25379.2 | 422.3 | 26.7264 | 705.3203 | 0 | 13.4717 |  | 20.258 | 715.9472 | 8.7923 |  | 745.5185 | 744.9976 | 0.034948 | 0.49626 | 0.75246 | 6340 | Kmv_P
3003921940 | 92.1012 | 1119.23 |  | 12.0132 | 107.118 |  | 1832.01 | 40 | 4.5958 | 48.6865 | 0 | 0.98821 |  | 1.7557 | 51.681 | 0.8328 |  | 54.2706 | 54.2695 | 0.0010085 | 0.48508 | 0.84659 | 6385 | Kmv_P
3003921940 | 23.9688 | 123.839 |  | 16.9779 | 341.555 |  | 49.935 | 47 | 1.196 | 5.387 | 0 | 1.3966 |  | 5.5981 | 1.4087 | 0.97854 |  | 7.9796 | 7.9853 | -0.035397 | 0.79271 | 0.55001 | 6385 | Kmv_P
3003921670 | 39.872 | 306.018 |  | 4.984 | 243.219 |  | 39.872 | 508 | 1.9896 | 13.3118 | 0 | 0.40998 |  | 3.9864 | 1.1248 | 10.5766 |  | 15.7114 | 15.6877 | 0.075388 | 0.92209 | 0.15833 | 6410 | Kmv_P
3003908006 | 9.06 | 2086.54 |  | 7.04 | 3257.39 | 482.02 | 782.9 | 11.07 | 0.45209 | 90.7645 | 0 | 0.57911 |  | 53.3886 | 22.0856 | 0.23048 |  | 91.7957 | 75.7047 | 9.6065 | 0.80429 | 0.66234 | 6578 | Kmv_P
3003922066 | 167.614 | 1297.01 |  | 31.7767 | 559.71 |  | 39.908 | 2743 | 8.3639 | 56.4199 | 0 | 2.614 |  | 9.1736 | 1.1258 | 57.1093 |  | 67.3978 | 67.4087 | -0.0080757 | 0.98044 | 0.12775 | 6584 | Kmv_P
3004508835 | 271.66 | 15109.84 |  | 85.41 | 1280.08 |  | 20724.06 | 3447.15 | 13.5558 | 657.278 | 0 | 7.0258 |  | 20.9805 | 584.6257 | 71.7697 |  | 677.8597 | 677.3759 | 0.035698 | 0.52925 | 0.15887 | 6680 | Kmv_P
3004508926 | 339.94 | 14242.44 |  | 110.92 | 1107.11 |  | 20394.17 | 2483.29 | 16.963 | 619.5461 | 0 | 9.1243 |  | 18.1455 | 575.3195 | 51.7021 |  | 645.6334 | 645.1672 | 0.036122 | 0.51851 | 0.24704 | 6765 | Kmv_P
3004510470 | 297 | 10571 |  | 82 | 988 |  | 16100 | 539 | 14.8203 | 459.8385 | 0 | 6.7453 |  | 16.1933 | 454.181 | 11.222 |  | 481.4041 | 481.5963 | -0.019956 | 0.50309 | 0.56909 | 6775 | Kmv_P
3004508808 | 372 | 4280 | 15 | 78 | 671 |  | 480 | 8991 | 18.5628 | 186.18 | 0.38361 | 6.4163 |  | 10.9977 | 13.5408 | 187.1926 |  | 211.5427 | 211.7311 | -0.044514 | 0.9322 | 0.090218 | 6800 | Kmv_P
3003921951 | 106.647 | 45.8482 |  | 6.9769 | 344.858 |  | 55.8152 | 31 | 5.3217 | 1.9944 | 0 | 0.57392 |  | 5.6522 | 1.5745 | 0.64542 |  | 7.89 | 7.8722 | 0.11301 | 0.55882 | 0.89184 | 6830 | Kmv_P
3003921982 | 25 | 562 |  | 4 | 568 |  | 1000 | 14 | 1.2475 | 24.447 | 0 | 0.32904 |  | 9.3095 | 28.21 | 0.29148 |  | 26.0235 | 37.811 | -18.4656 | 0.46427 | 0.8106 | 7207 | Kmv_P
3004507768 | 700.75 | 14117.88 |  | 261.37 | 50.42 |  | 23717.42 | 13.38 | 34.9674 | 614.1278 | 0 | 21.5003 |  | 0.82638 | 669.0684 | 0.27857 |  | 670.5955 | 670.1734 | 0.031484 | 0.47859 | 0.9921 | 1304 | Kpc_P
3004507758 | 123.244 | 3159.91 |  | 10.102 | 24.2448 | 5 | 56.5712 | 7071 | 6.1499 | 137.4561 | 0 | 0.83099 |  | 0.39737 | 1.5959 | 147.2182 |  | 144.437 | 149.2115 | -1.6259 | 0.98852 | 0.040099 | 1435 | Kpc_P
3004507758 | 129.254 | 3553.49 |  | 6.0588 | 44.4312 |  | 28.2744 | 7663 | 6.4498 | 154.5768 | 0 | 0.4984 |  | 0.72823 | 0.79762 | 159.5437 |  | 161.525 | 161.0695 | 0.14119 | 0.99487 | 0.038856 | 1435 | Kpc_P
3004507758 | 417.127 | 4674.59 |  | 61.7178 | 77.6793 |  | 276.666 | 10657 | 20.8146 | 203.3447 | 0 | 5.0769 |  | 1.2732 | 7.8047 | 221.8787 |  | 229.2362 | 230.9567 | -0.37385 | 0.96304 | 0.085765 | 1435 | Kpc_P
3004508002 | 458.88 | 15842.02 |  | 197.25 | 698.03 |  | 25368.08 | 33.73 | 22.8981 | 689.1279 | 0 | 16.2258 |  | 11.4407 | 715.6335 | 0.70226 |  | 728.2518 | 727.7765 | 0.032641 | 0.49057 | 0.97024 | 1435 | Kpc_P
3004507039 | 742.56 | 20515.04 |  | 269.36 | 812.24 |  | 33190.56 | 65.52 | 37.0537 | 892.4042 | 0 | 22.1576 |  | 13.3126 | 936.3057 | 1.3641 |  | 951.6155 | 950.9824 | 0.033276 | 0.488 | 0.96449 | 1487 | Kpc_P
3004507004 | 208.48 | 15148.25 |  | 32.86 | 2055.03 |  | 22578.6 | 13.35 | 10.4032 | 658.9489 | 0 | 2.7031 |  | 33.6819 | 636.9423 | 0.27795 |  | 672.0551 | 670.9022 | 0.085848 | 0.50849 | 0.97398 | 1858 | Kpc_P
3004507881 | 445.66 | 1234.36 |  | 21.13 | 110.66 |  | 57.34 | 3565.26 | 22.2384 | 53.6947 | 0 | 1.7382 |  | 1.8137 | 1.6176 | 74.2287 |  | 77.6712 | 77.66 | 0.0072463 | 0.97076 | 0.23053 | 1975 | Kpc_P
3004507021 | 298.78 | 1474.8 |  | 18.11 | 122.73 |  | 50.3 | 3703.09 | 14.9091 | 64.1538 | 0 | 1.4897 |  | 2.0115 | 1.419 | 77.0983 |  | 80.5527 | 80.5288 | 0.014781 | 0.97836 | 0.16204 | 2150 | Kpc_P
3004507188 | 73.51 | 11453.58 |  | 52.07 | 4138.11 | 144.98 | 15350.74 | 4.08 | 3.6681 | 498.2307 | 0 | 4.2833 |  | 67.8236 | 433.0444 | 0.084946 |  | 506.1822 | 500.9529 | 0.51922 | 0.535 | 0.97737 | 2200 | Kpc_P
3003905354 | 431 | 10132 |  | 101 | 1000 |  | 16100 | 7 | 21.5069 | 440.742 | 0 | 8.3083 |  | 16.39 | 454.181 | 0.14574 |  | 470.5572 | 470.7167 | -0.016954 | 0.49249 | 0.99327 | 2425 | Kpc_P
3004509107 | 184.18 | 3687.73 |  | 41.49 | 228.71 |  | 40.48 | 8068.68 | 9.1906 | 160.4163 | 0 | 3.413 |  | 3.7486 | 1.1419 | 167.9899 |  | 173.0198 | 172.8804 | 0.040297 | 0.99293 | 0.051871 | 2611 | Kpc_P
3003905601 | 91 | 3474 |  | 14 | 3640 | 48 | 3360 | 36 | 4.5409 | 151.119 | 0 | 1.1516 |  | 59.6596 | 94.7856 | 0.74952 |  | 156.8115 | 155.1947 | 0.5182 | 0.61454 | 0.85833 | 2630 | Kpc_P
3004509363 | 45 | 2907 | 16 | 9 | 842 | 96 | 4000 | 2 | 2.2455 | 126.4545 | 0.40919 | 0.74034 |  | 13.8004 | 112.84 | 0.04164 |  | 129.8495 | 126.682 | 1.2347 | 0.52845 | 0.98179 | 2992 | Kpc_P
3003905494 | 19.15 | 1855.73 |  | 4.03 | 501.98 | 539.28 | 1019.09 | 1300.32 | 0.95558 | 80.7243 | 0 | 0.33151 |  | 8.2275 | 28.7485 | 27.0727 |  | 82.0113 | 64.0486 | 12.2982 | 0.73739 | 0.034094 | 3130 | Kpc_P
3003905995 | 425 | 13415 | 140 | 119 | 1574 |  | 21000 | 5 | 21.2075 | 583.5525 | 3.5804 | 9.7889 |  | 25.7979 | 592.41 | 0.1041 |  | 618.1293 | 618.312 | -0.014771 | 0.49623 | 0.99512 | 3160 | Kpc_P
3003906294 | 144.38 | 12516.35 |  | 47.1 | 1525.76 |  | 18739.2 | 87.04 | 7.2046 | 544.4612 | 0 | 3.8744 |  | 25.0072 | 528.6328 | 1.8122 |  | 555.5402 | 555.4522 | 0.0079228 | 0.50738 | 0.79902 | 3170 | Kpc_P
3003906241 | 505.42 | 9184.25 |  | 94.77 | 1491.82 |  | 14453.5 | 3.06 | 25.2205 | 399.5149 | 0 | 7.7958 |  | 24.4509 | 407.7332 | 0.063709 |  | 432.5311 | 432.2479 | 0.032753 | 0.49491 | 0.99748 | 4050 | Kpc_P
3004305163 | 262 | 6476 |  | 25 | 85 |  | 10385 | 123 | 13.0738 | 281.706 | 0 | 2.0565 |  | 1.3931 | 292.9608 | 2.5609 |  | 296.8363 | 296.9149 | -0.013231 | 0.49021 | 0.83621 | 5513 | Kpc_P
3004305163 | 247 | 6281 |  | 23 | 170 |  | 9989 | 141 | 12.3253 | 273.2235 | 0 | 1.892 |  | 2.7863 | 281.7897 | 2.9356 |  | 287.4408 | 287.5116 | -0.012319 | 0.49228 | 0.80764 | 5513 | Kpc_P
3003907117 | 17.14 | 3029.04 |  | 14.11 | 2250.86 |  | 3366.72 | 91.73 | 0.85529 | 131.7632 | 0 | 1.1607 |  | 36.8916 | 94.9752 | 1.9098 |  | 133.7792 | 133.7766 | 0.00098275 | 0.58112 | 0.30931 | 6110 | Kpc_P
3003906398 | 126.5 | 4849.5 |  | 36.43 | 1752.78 |  | 6578 | 289.43 | 6.3124 | 210.9532 | 0 | 2.9967 |  | 28.7281 | 185.5654 | 6.0259 |  | 220.2623 | 220.3194 | -0.012948 | 0.53201 | 0.51161 | 6380 | Kpc_P
3004505117 | 2020 | 29700 |  | 825 | 114 |  | 47000 | 4420 | 100.798 | 1291.95 | 0 | 67.8645 |  | 1.8685 | 1325.87 | 92.0244 |  | 1460.6125 | 1419.7629 | 1.4182 | 0.49352 | 0.52275 | 6940 | Kpc_P
3003920781 | 20 | 1286 | 10 | 0.8 | 157 |  | 56 | 5 | 0.998 | 55.941 | 0.25574 | 0.065808 |  | 2.5732 | 1.5798 | 0.1041 |  | 57.2605 | 4.2571 | 86.1598 | 0.97254 | 0.90554 | 7441 | Kpc_P
3003920777 | 61.4453 | 3626.28 |  | 10.073 | 1944.09 |  | 4532.85 | 100 | 3.0661 | 157.7432 | 0 | 0.8286 |  | 31.8636 | 127.8717 | 2.082 |  | 161.6379 | 161.8173 | -0.055472 | 0.55229 | 0.59558 | 7450 | Kpc_P
3003105300 | 40.36 | 2158.25 | -1 | 11.1 | 812.25 |  | 840.5 | 72.65 | 2.014 | 93.8839 | -0.025574 | 0.91309 |  | 13.3128 | 23.7105 | 1.5126 |  | 96.7854 | 38.5359 | 43.0454 | 0.79837 | 0.57109 | 2398 | Kpl_P
3003105294 | 24.19 | 2223.65 | 26.21 | 7.06 | 1917.22 | 12.1 | 2261.95 | 179.42 | 1.2071 | 96.7288 | 0.6703 | 0.58076 |  | 31.4232 | 63.8096 | 3.7355 |  | 99.1869 | 98.9684 | 0.11029 | 0.60253 | 0.24422 | 3350 | Kpl_P
3004505069 | 26.23 | 3748.44 |  | 5.05 | 2290.43 | 218.95 | 4237.8 | 19.17 | 1.3089 | 163.0571 | 0 | 0.41541 |  | 37.5401 | 119.5483 | 0.39912 |  | 164.7814 | 157.4876 | 2.2633 | 0.57698 | 0.76632 | 4170 | Kpl_P
3003907564 | 9.02 | 948.84 |  | 6.01 | 608.46 | 99.24 | 622.49 | 546.31 | 0.4501 | 41.2745 | 0 | 0.49438 |  | 9.9727 | 17.5604 | 11.3742 |  | 42.219 | 38.9073 | 4.0822 | 0.70153 | 0.038066 | 6075 | Kpl_P
3004305140 | 80 | 6493.24 | 44 | 29 | 2355 |  | 8864 | 73 | 3.992 | 282.4559 | 1.1253 | 2.3855 |  | 38.5984 | 250.0534 | 1.5199 |  | 289.9587 | 290.1717 | -0.036717 | 0.53042 | 0.72426 | 6428 | Kpl_P
3004305183 | 86.6 | 2651.23 | 35.25 | 21.15 | 880.12 |  | 2081.47 | 2360.41 | 4.3213 | 115.3285 | 0.90149 | 1.7398 |  | 14.4252 | 58.7183 | 49.1437 |  | 122.2911 | 122.2872 | 0.0016194 | 0.66263 | 0.080825 | 6600 | Kpl_P
3004505117 | 210 | 14300 |  | 121 | 720 |  | 22200 | 168 | 10.479 | 622.05 | 0 | 9.9535 |  | 11.8008 | 626.262 | 3.4978 |  | 642.4825 | 641.5606 | 0.071797 | 0.49831 | 0.74974 | 6940 | Kpl_P
Max Lopez spring | 21 | 39 |  | 2 | 137 |  | 4 | 26 | 1.0479 | 1.6965 | 0 | 0.16452 |  | 2.2454 | 0.11284 | 0.54132 |  | 2.9089 | 2.8996 | 0.16063 | 0.93763 | 0.65938 | 0 | Toa
San Juan 29-5 50 | 21 | 477 |  | 7 | 194 |  | 55 | 842 | 1.0479 | 20.7495 | 0 | 0.57582 |  | 3.1797 | 1.5515 | 17.5304 |  | 22.3732 | 22.2617 | 0.24996 | 0.93043 | 0.056404 | 8874 | Je_P
Tall Pine | 70 | 5400 |  | 100 | 1040 | 0 | 7740 | 525 | 3.493 | 234.9 | 0 | 8.226 |  | 17.0456 | 218.3454 | 10.9305 |  | 246.619 | 246.3215 | 0.060352 | 0.51826 | 0.24217 | 2158 | Kch_P
Navajo 1-22 | 4.8 | 1380 |  | 1 | 1385 |  | 580 | 930 | 0.23952 | 60.03 | 0 | 0.08226 |  | 22.7001 | 16.3618 | 19.3626 |  | 60.3518 | 58.4245 | 1.6226 | 0.78582 | 0.012219 | 4550 | Kd_P
Foshay 1 | 21 | 3820 |  | 27 | 1150 |  | 3100 | 2720 | 1.0479 | 166.17 | 0 | 2.221 |  | 18.8485 | 87.451 | 56.6304 |  | 169.4389 | 162.9299 | 1.9584 | 0.65519 | 0.018168 | 4696 | Kd_P
Ashcroft 1 | 400 | 11500 |  | 105 | 560 | 0 | 18000 | 660 | 19.96 | 500.25 | 0 | 8.6373 |  | 9.1784 | 507.78 | 13.7412 |  | 528.8473 | 530.6996 | -0.17482 | 0.49626 | 0.59226 | 4496 | Kd_P
Ashcroft 1 | 145 | 9660 |  | 15 | 440 |  | 14600 | 665 | 7.2355 | 420.21 | 0 | 1.2339 |  | 7.2116 | 411.866 | 13.8453 |  | 428.6794 | 432.9229 | -0.49251 | 0.50501 | 0.34323 | 4600 | Kd_P
Ashcroft 1 | 80 | 6095 |  | 25 | 925 |  | 8700 | 680 | 3.992 | 265.1325 | 0 | 2.0565 |  | 15.1607 | 245.427 | 14.1576 |  | 271.181 | 274.7453 | -0.6529 | 0.5193 | 0.21995 | 4600 | Kd_P
Ashcroft 1 | 95 | 6095 |  | 25 | 730 |  | 8300 | 1180 | 4.7405 | 265.1325 | 0 | 2.0565 |  | 11.9647 | 234.143 | 24.5676 |  | 271.9295 | 270.6753 | 0.23114 | 0.53103 | 0.16175 | 4678 | Kd_P
Tesroro Andele 1 | 21 | 2350 |  | 14 | 1400 | 110 | 2550 | 295 | 1.0479 | 102.225 | 0 | 1.1516 |  | 22.946 | 71.9355 | 6.1419 |  | 104.4245 | 101.0234 | 1.6555 | 0.58696 | 0.14575 | 4800 | Kd_P
Tesroro Andele 1 | 11 | 1310 |  | 4 | 1920 | 180 | 420 | 440 | 0.5489 | 56.985 | 0 | 0.32904 |  | 31.4688 | 11.8482 | 9.1608 |  | 57.8629 | 52.4778 | 4.8805 | 0.82787 | 0.056531 | 4997 | Kd_P
Parley 1 | 420 | 10370 |  | 90 | 820 | 0 | 15650 | 1180 | 20.958 | 451.095 | 0 | 7.4034 |  | 13.4398 | 441.4865 | 24.5676 |  | 479.4564 | 479.4939 | -0.0039105 | 0.50538 | 0.46036 | 6790 | Kd_P
Union Texas Petroleum JicarillaN2E | 1680 | 7666 |  | 316 | 183 |  | 15279 | 500 | 83.832 | 333.471 | 0 | 25.9942 |  | 2.9994 | 431.0206 | 10.41 |  | 443.2972 | 444.43 | -0.12761 | 0.4362 | 0.88954 | 7118 | Kd_P
Union Texas Petroleum JicarillaN2E | 2160 | 8423 |  | 437 | 122 |  | 18021 | 0 | 107.784 | 366.4005 | 0 | 35.9476 |  | 1.9996 | 508.3724 | 0 |  | 510.1321 | 510.372 | -0.023505 | 0.41885 | 1 | 7118 | Kd_P
Union Texas Petroleum JicarillaN2E | 2200 | 6075 |  | 850 | 122 |  | 15670 | 0 | 109.78 | 264.2625 | 0 | 69.921 |  | 1.9996 | 442.0507 | 0 |  | 443.9635 | 444.0503 | -0.0097724 | 0.37414 | 1 | 7118 | Kd_P
Union Texas Petroleum JicarillaN2E | 2400 | 6762 |  | 364 | 122 |  | 15670 | 0 | 119.76 | 294.147 | 0 | 29.9426 |  | 1.9996 | 442.0507 | 0 |  | 443.8496 | 444.0503 | -0.022597 | 0.39955 | 1 | 7118 | Kd_P
Union Texas Petroleum JicarillaN2E | 2440 | 11039 |  | 2089 | 12.2 |  | 27424 | 0 | 121.756 | 480.1965 | 0 | 171.8411 |  | 0.19996 | 773.631 | 0 |  | 773.7936 | 773.831 | -0.0024139 | 0.38298 | 1 | 7118 | Kd_P
Jicarilla 123 C29 | 300 | 6730 |  | 55 | 1074 |  | 6300 | 5620 | 14.97 | 292.755 | 0 | 4.5243 |  | 17.6029 | 177.723 | 117.0084 |  | 312.2493 | 312.3343 | -0.013603 | 0.62225 | 0.11343 | 7720 | Kd_P
Hawk Federal 2 | 280 | 3806.5 | 2345 | 145.8 | 1220 |  | 7012 | 1625 | 13.972 | 165.5827 | 59.9714 | 11.9935 |  | 19.9958 | 197.8085 | 33.8325 |  | 251.5196 | 251.6368 | -0.023294 | 0.45566 | 0.29227 | 7914 | Kd_P
Jicarilla O1 | 252 | 2627 |  | 20 | 1427 | 0 | 3103 | 845 | 12.5748 | 114.2745 | 0 | 1.6452 |  | 23.3885 | 87.5356 | 17.5929 |  | 128.4945 | 128.5171 | -0.0087778 | 0.56625 | 0.41683 | 7500 | Kd_P
Kenai Federal 35-43 | 104 | 8653.08 |  | 4 | 293 |  | 13352.5 | 100 | 5.1896 | 376.409 | 0 | 0.32904 |  | 4.8023 | 376.674 | 2.082 |  | 381.9276 | 383.5583 | -0.21302 | 0.49982 | 0.71368 | 5145 | Kg_P
Kenai Federal 35-43 | 104 | 8653 |  | 4 | 293 |  | 13352 | 100 | 5.1896 | 376.4055 | 0 | 0.32904 |  | 4.8023 | 376.6599 | 2.082 |  | 381.9241 | 383.5442 | -0.21164 | 0.49983 | 0.71368 | 5145 | Kg_P
Kenai Federal 35-43 | 280 | 8626 |  | 243 | 219 |  | 14306 | 100 | 13.972 | 375.231 | 0 | 19.9892 |  | 3.5894 | 403.5723 | 2.082 |  | 409.1922 | 409.2437 | -0.0062913 | 0.4818 | 0.87031 | 5145 | Kg_P
Kenai Federal 35-43 | 332 | 8732 |  | 139 | 195 |  | 14306 | 100 | 16.5668 | 379.842 | 0 | 11.4341 |  | 3.196 | 403.5723 | 2.082 |  | 407.8429 | 408.8503 | -0.12335 | 0.48485 | 0.88836 | 5145 | Kg_P
Hill Federal | 757 | 11028 | 394 | 116 | 2515 |  | 17566 | 26 | 37.7743 | 479.718 | 10.0762 | 9.5422 |  | 41.2208 | 495.5369 | 0.54132 |  | 537.1107 | 537.299 | -0.017531 | 0.49189 | 0.98587 | 7108 | Km_P
Quinella | 720 | 7700 |  | 85 | 770 | 12 | 12000 | 1320 | 35.928 | 334.95 | 0 | 6.9921 |  | 12.6203 | 338.52 | 27.4824 |  | 377.8701 | 378.6227 | -0.099485 | 0.49735 | 0.56659 | 4417 | Kmf_P
Jicarilla 126S 17 | 10 | 3280 |  | 0 | 2770 |  | 3320 | 0 | 0.499 | 142.68 | 0 | 0 |  | 45.4003 | 93.6572 | 0 |  | 143.179 | 139.0575 | 1.4603 | 0.60371 | 1 | 5265 | Kmv_P
Largo Canyon 91 | 60 | 1147 |  | 7 | 305 |  | 119 | 2150 | 2.994 | 49.8945 | 0 | 0.57582 |  | 4.9989 | 3.357 | 44.763 |  | 53.4643 | 53.1189 | 0.32405 | 0.93696 | 0.062692 | 2143 | Kpc_P
Lindreth Unit 93 | 27 | 600 |  | 0 | 854 |  | 355 | 169 | 1.3473 | 26.1 | 0 | 0 |  | 13.9971 | 10.0145 | 3.5186 |  | 27.4473 | 27.5302 | -0.15077 | 0.7227 | 0.27689 | 2987 | Kpc_P
Evans 1 | 19 | 366 |  | 1 | 356 |  | 21 | 502 | 0.9481 | 15.921 | 0 | 0.08226 |  | 5.8348 | 0.59241 | 10.4516 |  | 16.9514 | 16.8789 | 0.21422 | 0.96413 | 0.083169 | 3100 | Kpc_P
Lindreth 70 | 123 | 1290 |  | 4 | 163 |  | 31.5 | 2840 | 6.1377 | 56.115 | 0 | 0.32904 |  | 2.6716 | 0.88861 | 59.1288 |  | 62.5817 | 62.689 | -0.085611 | 0.98441 | 0.094041 | 3172 | Kpc_P
Lindreth 95 | 5 | 308 |  | 1 | 525 | 22.8 | 35.5 | 162 | 0.2495 | 13.398 | 0 | 0.08226 |  | 8.6047 | 1.0015 | 3.3728 |  | 13.7298 | 12.979 | 2.8107 | 0.93045 | 0.068878 | 3226 | Kpc_P
Hawk Federal 1 | 210 | 10564 | 45 | 61 | 2832 |  | 15222 | 26 | 10.479 | 459.534 | 1.1508 | 5.0179 |  | 46.4165 | 429.4126 | 0.54132 |  | 476.1817 | 476.3704 | -0.019812 | 0.51694 | 0.95088 | 3456 | Kpc_P
Capulin mesa 2 | 161 | 5018 | 29 | 21 | 2087 |  | 6883 | 25 | 8.0339 | 218.283 | 0.74165 | 1.7275 |  | 34.2059 | 194.1694 | 0.5205 |  | 228.786 | 228.8959 | -0.024001 | 0.52923 | 0.93915 | 3552 | Kpc_P
Huber 1 | 80 | 2082 | 7 | 24 | 280 | 0 | 3184 | 25 | 3.992 | 90.567 | 0.17902 | 1.9742 |  | 4.5892 | 89.8206 | 0.5205 |  | 96.7123 | 94.9303 | 0.92981 | 0.50207 | 0.88465 | 2859 | Kpc_P
Canyon Largo 130 | 25 | 920 |  | 0 | 490 |  | 55 | 1480 | 1.2475 | 40.02 | 0 | 0 |  | 8.0311 | 1.5515 | 30.8136 |  | 41.2675 | 40.3963 | 1.0669 | 0.96268 | 0.03891 | 1618 | Toa_P
Canyon Largo 130 | 25 | 900 |  | 0 | 490 |  | 55 | 1440 | 1.2475 | 39.15 | 0 | 0 |  | 8.0311 | 1.5515 | 29.9808 |  | 40.3975 | 39.5635 | 1.0431 | 0.96188 | 0.039948 | 1618 | Toa_P
Canyon Largo 64 | 241 | 6320 |  | 24 | 1220 |  | 9585 | 0 | 12.0259 | 274.92 | 0 | 1.9742 |  | 19.9958 | 270.3929 | 0 |  | 288.9201 | 290.3886 | -0.25349 | 0.50415 | 1 | 2280 | Kf_P
Jicarilla 123C 17 | 241 | 15567 |  | 39 | 915 |  | 24140 | 0 | 12.0259 | 677.1645 | 0 | 3.2081 |  | 14.9968 | 680.9894 | 0 |  | 692.3985 | 695.9862 | -0.25841 | 0.49859 | 1 | 3386 | Kf_P
Huerfanito NP 68 | 561 | 19500 |  | 365 | 793 |  | 31728 | 0 | 27.9939 | 848.25 | 0 | 30.0249 |  | 12.9973 | 895.0469 | 0 |  | 906.2688 | 908.0441 | -0.097852 | 0.48658 | 1 | 2155 | Kf_P
Canyon Largo 263 | 561 | 16652 |  | 219 | 1525 |  | 26410 | 0 | 27.9939 | 724.362 | 0 | 18.0149 |  | 24.9947 | 745.0261 | 0 |  | 770.3708 | 770.0208 | 0.022721 | 0.49297 | 1 | 2161 | Kf_P
Canyon Largo 263 | 721 | 12687 |  | 194 | 976 |  | 20945 | 0 | 35.9779 | 551.8845 | 0 | 15.9584 |  | 15.9966 | 590.8584 | 0 |  | 603.8208 | 606.8551 | -0.25062 | 0.48295 | 1 | 2161 | Kf_P
Jicarilla 117E1 | 1804 | 16419 |  | 146 | 549 |  | 28755 | 0 | 90.0196 | 714.2265 | 0 | 12.01 |  | 8.9981 | 811.1785 | 0 |  | 816.2561 | 820.1767 | -0.23958 | 0.46822 | 1 | 4107 | Kf_P
McCroden A10 | 120 | 5644 | 150 | 51 | 488 |  | 8500 | 575 | 5.988 | 245.514 | 3.8361 | 4.1953 |  | 7.9983 | 239.785 | 11.9715 |  | 259.5334 | 259.7548 | -0.042643 | 0.5059 | 0.33342 | 3837 | Kf_P
McCroden A10 | 180 | 4667 | 150 | 49 | 427 |  | 7200 | 475 | 8.982 | 203.0145 | 3.8361 | 4.0307 |  | 6.9985 | 203.112 | 9.8895 |  | 219.8634 | 220 | -0.031071 | 0.49988 | 0.47596 | 3837 | Kf_P
Burnham water well | 60 | 297 |  | 18 | 190 |  | 21 | 480 | 2.994 | 12.9195 | 0 | 1.4807 |  | 3.1141 | 0.59241 | 9.9936 |  | 17.3942 | 13.7001 | 11.8802 | 0.95616 | 0.23053 | 5199 | Jm_W
Burnham water well | 420 | 1550 |  | 70 | 260 |  | 1222 | 1800 | 20.958 | 67.425 | 0 | 5.7582 |  | 4.2614 | 34.4726 | 37.476 |  | 94.1412 | 76.21 | 10.526 | 0.66169 | 0.35866 | 4715 | Kd_W
Burnham water well | 16 | 1674 |  | 48 | 1520 |  | 1278 | 345 | 0.7984 | 72.819 | 0 | 3.9485 |  | 24.9128 | 36.0524 | 7.1829 |  | 77.5659 | 68.1481 | 6.4632 | 0.66885 | 0.10003 | 2513 | Kpl_W
Gonzalez water well 1 | 0 | 275 |  | 0 | 185 |  | 15 | 325 | 0 | 11.9625 | 0 | 0 |  | 3.0321 | 0.42315 | 6.7665 |  | 11.9625 | 10.2218 | 7.8465 | 0.96584 | 0 | 1346 | Tn_W
Gonzalez water well 1 | 0 | 400 |  | 0 | 225 |  | 20 | 565 | 0 | 17.4 | 0 | 0 |  | 3.6877 | 0.5642 | 11.7633 |  | 17.4 | 16.0153 | 4.1441 | 0.96859 | 0 | 1346 | Tn_W
Gonzalez water well 1 | 0 | 199 |  | 0 | 185 |  | 6 | 250 | 0 | 8.6565 | 0 | 0 |  | 3.0321 | 0.16926 | 5.205 |  | 8.6565 | 8.4064 | 1.4657 | 0.98082 | 0 | 1346 | Tn_W
Gonzalez water well 1 | 4 | 227 |  | 0 | 220 |  | 18 | 272 | 0.1996 | 9.8745 | 0 | 0 |  | 3.6058 | 0.50778 | 5.663 |  | 10.0741 | 9.7766 | 1.4986 | 0.95109 | 0.034046 | 1346 | Tn_W
Gonzalez water well 1 | 4.8 | 350 |  | 0 | 210 |  | 15 | 540 | 0.23952 | 15.225 | 0 | 0 |  | 3.4419 | 0.42315 | 11.2428 |  | 15.4645 | 15.1079 | 1.1666 | 0.97296 | 0.02086 | 1346 | Tn_W
BLM Water Hole | 27 | 754 |  | 0 | 537 |  | 48 | 1040 | 1.3473 | 32.799 | 0 | 0 |  | 8.8014 | 1.3541 | 21.6528 |  | 34.1463 | 31.8083 | 3.5448 | 0.96035 | 0.058578 | 1346 | Toa_W
Burnham water well | 36 | 849 |  | 28 | 305 |  | 128 | 1365 | 1.7964 | 36.9315 | 0 | 2.3033 |  | 4.9989 | 3.6109 | 28.4193 |  | 41.0312 | 37.0291 | 5.1269 | 0.91094 | 0.059453 | 3674 | Kg_P
Nebu 432 | 37.7 | 6160 | 19.5 | 27.4 | 14601 |  | 1000 | 5 | 1.8812 | 267.96 | 0.4987 | 2.2539 |  | 239.3104 | 28.21 | 0.1041 |  | 272.5938 | 267.6245 | 0.91988 | 0.90475 | 0.94757 | 3216 | Kf_P
Nebu 218 | 24.4 | 3560 | 13.2 | 17.3 | 8940 |  | 396 | 5 | 1.2176 | 154.86 | 0.33758 | 1.4231 |  | 146.5266 | 11.1712 | 0.1041 |  | 157.8382 | 157.8019 | 0.011525 | 0.93272 | 0.92124 | 3346 | Kf_P
Ealum GasCom | 23.6 | 5820 | 33.3 | 15.5 | 12883 |  | 1240 | 5 | 1.1776 | 253.17 | 0.85162 | 1.275 |  | 211.1524 | 34.9804 | 0.1041 |  | 256.4743 | 246.2369 | 2.0364 | 0.8786 | 0.91878 | 2813 | Kf_P
Elliott GasCom | 28.1 | 8140 | 53.1 | 15.1 | 17295 |  | 2550 | 5 | 1.4022 | 354.09 | 1.358 | 1.2421 |  | 283.465 | 71.9355 | 0.1041 |  | 358.0923 | 355.5046 | 0.36262 | 0.83115 | 0.93089 | 2944 | Kf_P
Bisti Coal 36-1 | 128 | 5290 | 22.5 | 36.4 | 722 |  | 8090 | 5 | 6.3872 | 230.115 | 0.57542 | 2.9943 |  | 11.8336 | 228.2189 | 0.1041 |  | 240.0719 | 240.1566 | -0.017637 | 0.50207 | 0.98396 | 1092 | Kf_P
Rick Wells 1 | 246 | 5750 | 27.5 | 57.7 | 468 |  | 9590 | 10.4 | 12.2754 | 250.125 | 0.70329 | 4.7464 |  | 7.6705 | 270.5339 | 0.21653 |  | 267.8501 | 278.4209 | -1.9351 | 0.4804 | 0.98267 | 1427 | Kf_P

## charge_balanced
Charge balance | Na/(Na+Cl) | Ca/(Ca+SO4) | Depth | Geology | Report ID | Report Source
0.056278 | 0.95483 | 0.1029 | 4992 | Je | 1244 | Stone
0.43498 | 0.81501 | 0.32403 | 466 | Je | 1184a | Stone
0.50302 | 0.827 | 0.5657 | 466 | Je | 1184b | Stone
2.3274 | 0.75514 | 0.058053 | 1845 | Je | 1096 | Stone
2.955 | 0.90985 | 0.0259 | 5744 | Je | 1399 | Stone
4.0891 | 0.91677 | 0.62306 | 1052 | Je | 883 | Stone
-5.007 | 0.95636 | 0.11154 | 1777 | Jm | 18b | Dam
-4.7368 | 0.91911 | 0.055196 | 2300 | Jm | 20 | Dam
-3.3648 | 0.95005 | 0.11002 | 2520 | Jm | 22 | Dam
-2.0443 | 0.94659 | 0.055196 | 2597 | Jm | 21 | Dam
-2.0398 | 0.95703 | 0.15152 | 5200 | Jm | 2349 | Stone
-2.0123 | 0.95344 | 0.053383 | 2035 | Jm | 17 | Dam
-1.7565 | 0.92168 | 0.079221 | 2682 | Jm | 24 | Dam
-0.94196 | 0.9391 | 0.21936 | 410 | Jm | 887a | Stone
-0.57806 | 0.9571 | 0.66975 | 1751 | Jm | 30 | Dam
-0.24857 | 0.97233 | 0.29652 | 410 | Jm | 38 | Dam
-0.21517 | 0.98835 | 0.25347 | 5076 | Jm | 1398a | Stone
-0.012583 | 0.97142 | 0.16271 | 800 | Jm | 386 | Stone
0.11596 | 0.97838 | 0.10044 | 1004 | Jm | 407 | Stone
0.39059 | 0.95647 | 0.33587 | 550 | Jm | 406 | Stone
0.46446 | 0.97272 | 0.09673 | 390 | Jm | 139 | Stone
0.59596 | 0.95142 | 0.38909 | 735 | Jm | 397 | Stone
0.63442 | 0.72773 | 0.050087 | 2013 | Jm | 19 | Dam
0.81977 | 0.94574 | 0.75958 | 1221 | Jm | 603 | Stone
0.88296 | 0.97325 | 0.20069 | 700 | Jm | 598 | Stone
0.9209 | 0.73514 | 0.20516 | 695 | Jm | 1102b | Stone
1.0971 | 0.97399 | 0.052706 | 3988 | Jm | 36 | Dam
1.238 | 0.9756 | 0.66975 | 1751 | Jm | 30b | Dam
1.7169 | 0.97296 | 0.1006 | 644 | Jm | 402 | Stone
2.1873 | 0.96715 | 0.16271 | 2023 | Jm | 850 | Stone
2.1948 | 0.91813 | 0.079937 | 1777 | Jm | 18 | Dam
2.3386 | 0.98405 | 0.2585 | 5076 | Jm | 1398b | Stone
2.7566 | 0.82072 | 0.041875 | 2034 | Jm | 28a | Dam
3.2183 | 0.98536 | 0.59967 | 1100 | Jm | 2471b | Stone
3.4829 | 0.97634 | 0.033844 | 2518 | Jm | 34 | Dam
4.5241 | 0.89278 | 0.61506 | 702 | Jm | 25 | Dam
-4.0051 | 0.9862 | 0.14066 | 2108 | Jmw | S1 | Roca Honda
-3.1001 | 0.98218 | 0.15441 | 2108 | Jmw | S1 | Roca Honda
-3.0905 | 0.83246 | 0.66203 | 478 | Jmw | 111 | Roca Honda
-2.6993 | 0.87322 | 0.36545 | 330 | Jmw | 114 | Roca Honda
-2.5935 | 0.98266 | 0.15504 | 2108 | Jmw | S1 | Roca Honda
-2.3634 | 0.89909 | 0.47693 | 940 | Jmw | 143 | Roca Honda
-2.2902 | 0.98548 | 0.25861 | 1919 | Jmw | S4 | Roca Honda
-2.2755 | 0.9872 | 0.15504 | 2108 | Jmw | S1 | Roca Honda
-2.2633 | 0.98981 | 0.24312 | 1919 | Jmw | S4 | Roca Honda
-2.2236 | 0.96402 | 0.37468 | 1469 | Jmw | 15 | Roca Honda
-1.7207 | 0.93631 | 0.42861 | 330 | Jmw | 114 | Roca Honda
-1.6763 | 0.95856 | 0.38361 | 1469 | Jmw | 15 | Roca Honda
-1.5426 | 0.84256 | 0.65607 | 478 | Jmw | 111 | Roca Honda
-1.4038 | 0.87091 | 0.36778 | 260 | Jmw | 116 | Roca Honda
-1.25 | 0.98548 | 0.25688 | 1919 | Jmw | S4 | Roca Honda
-0.93678 | 0.86675 | 0.37664 | 297 | Jmw | 113 | Roca Honda
-0.59761 | 0.96549 | 0.38515 | 1469 | Jmw | 15 | Roca Honda
-0.27657 | 0.98443 | 0.2257 | 2043 | Jmw | S3 | Roca Honda
0.044572 | 0.86281 | 0.38742 | 330 | Jmw | 114 | Roca Honda
0.075801 | 0.84736 | 0.67134 | 478 | Jmw | 111 | Roca Honda
0.3114 | 0.88125 | 0.37677 | 297 | Jmw | 113 | Roca Honda
0.62489 | 0.88391 | 0.37515 | 297 | Jmw | 113 | Roca Honda
0.82758 | 0.88312 | 0.37837 | 260 | Jmw | 116 | Roca Honda
1.5697 | 0.87497 | 0.38591 | 297 | Jmw | 113 | Roca Honda
1.6253 | 0.97369 | 0.034914 | 3535 | Jmw | 73 | Roca Honda
1.8028 | 0.88603 | 0.38239 | 260 | Jmw | 116 | Roca Honda
1.8917 | 0.87355 | 0.38889 | 297 | Jmw | 113 | Roca Honda
2.0823 | 0.98514 | 0.22595 | 2043 | Jmw | S3 | Roca Honda
2.1288 | 0.86983 | 0.38904 | 170 | Jmw | 138 | Roca Honda
2.2666 | 0.9677 | 0.40502 | 1469 | Jmw | 15 | Roca Honda
2.3363 | 0.986 | 0.26988 | 1919 | Jmw | S4 | Roca Honda
2.4546 | 0.8768 | 0.38658 | 260 | Jmw | 116 | Roca Honda
2.8941 | 0.87353 | 0.40049 | 330 | Jmw | 114 | Roca Honda
3.5078 | 0.83246 | 0.6825 | 478 | Jmw | 111 | Roca Honda
4.1712 | 0.88519 | 0.39928 | 260 | Jmw | 116 | Roca Honda
4.3293 | 0.85044 | 0.69156 | 478 | Jmw | 111 | Roca Honda
4.3793 | 0.96499 | 0.40849 | 1469 | Jmw | 15 | Roca Honda
4.8251 | 0.98667 | 0.27397 | 1919 | Jmw | S4 | Roca Honda
4.9771 | 0.98569 | 0.24876 | 2043 | Jmw | S3 | Roca Honda
-2.2134 | 0.94734 | 0.042614 | 735 | Jrc | 415 | Stone
1.8108 | 0.91705 | 0.75565 | 1283 | Js | 2774c | Stone
0.51151 | 0.93523 | 0.32251 | 80 | Jw | 448 | Stone
3.7561 | 0.95152 | 0.18116 | 356 | Jw | 312 | Stone
-0.6661 | 0.97813 | 0.23888 | 994 | Kcc | 583c | Stone
0.28572 | 0.95746 | 0.48204 | 600 | Kcc | 562 | Stone
0.30912 | 0.852 | 0.18116 | 994 | Kcc | 583d | Stone
0.91721 | 0.88059 | 0.42627 | 340 | Kcc | 853b | Stone
1.2077 | 0.89384 | 0.079323 | 2100 | Kcc | 893 | Stone
1.8007 | 0.9376 | 0.6586 | 591 | Kcc | 917a | Stone
1.8142 | 0.90577 | 0.014107 | 830 | Kcc | 1068 | Stone
-1.9559 | 0.90122 | 0.045742 | 2450 | Kch | 1383 | Stone
-1.5207 | 0.98283 | 0.099601 | 568 | Kch | 2500 | Stone
-1.5143 | 0.97854 | 0.46395 | 453 | Kch | 1486a | Stone
-1.0861 | 0.98003 | 0.23053 | 201 | Kch | 1269 | Stone
-0.42048 | 0.96618 | 0.065472 | 505 | Kch | 1395a | Stone
-0.27412 | 0.97222 | 0.012852 | 22 | Kch | 1149 | Stone
-0.096771 | 0.97685 | 0.14367 | 225 | Kch | 1144 | Stone
0.18189 | 0.94445 | 0.32403 | 365 | Kch | 1040a | Stone
0.53333 | 0.98629 | 0.37106 | 530 | Kch | 2402 | Stone
0.90737 | 0.93733 | 0.02188 | 495 | Kch | 1590 | Stone
2.0922 | 0.94163 | 0.05556 | 1368 | Kch | 2322a | Stone
2.5203 | 0.93762 | 0.011582 | 400 | Kch | 1140b | Stone
3.1096 | 0.96514 | 0.0165 | 471 | Kch | 1133 | Stone
4.1124 | 0.96859 | 0.054137 | 1368 | Kch | 2322b | Stone
4.5934 | 0.92069 | 0.010167 | 1000 | Kch | 1245 | Stone
-3.9788 | 0.94789 | 0.026792 | 329.7244 | Kd | MW-68 | Walvoord
-1.5094 | 0.9519 | 0.15803 | 450.1312 | Kd | Bibo | Walvoord
-1.3856 | 0.98629 | 0.12871 | 653.8714 | Kd | CNV-W3 | Walvoord
-1.1896 | 0.91342 | 0.072909 | 1464 | Kd | 11 | Dam
-1.1778 | 0.72688 | 0.084776 | 257.5459 | Kd | MW-65 | Walvoord
-0.54519 | 0.92502 | 0.32403 | 1500 | Kd | 408b | Stone
-0.49342 | 0.95364 | 0.031418 | 209.9738 | Kd | MW-60 | Walvoord
-0.072172 | 0.9781 | 0.19159 | 1500 | Kd | 408a | Stone
0.15185 | 0.78582 | 0.043555 | 2013 | Kd | 1088c | Stone
0.27632 | 0.97996 | 0.10135 | 538.7139 | Kd | CNV-W5 | Walvoord
0.42362 | 0.98196 | 0.23621 | 2544 | Kd | 959b | Stone
0.59889 | 0.82225 | 0.049694 | 300 | Kd | 1077 | Stone
0.94564 | 0.95503 | 0.65486 | 953 | Kd | 866 | Stone
3.8323 | 0.94389 | 0.49889 | 575 | Kd | 2433a | Stone
4.1257 | 0.97148 | 0.034268 | 475.0656 | Kd | CNV-W2 | Walvoord
4.3374 | 0.98342 | 0.16089 | 521 | Kd | 12 | Dam
-3.2955 | 0.7664 | 0.583 | 205 | Kf | 1480b | Stone
-2.7622 | 0.7289 | 0.079741 | 26.6 | Kf | 2092a | Stone
-1.727 | 0.55633 | 0.83642 | 453 | Kf | 1241a | Stone
-0.46684 | 0.98825 | 0.078296 | 67 | Kf | 1584b | Stone
-0.41231 | 0.88252 | 0.023406 | 150 | Kf | 1582a | Stone
0.61492 | 0.51826 | 0.3091 | 390 | Kf | 1476a | Stone
1.2884 | 0.86686 | 0.023406 | 150 | Kf | 1582b | Stone
1.4185 | 0.71833 | 0.080299 | 26.6 | Kf | 2092b | Stone
1.5009 | 0.51985 | 0.93683 | 390 | Kf | 1476b | Stone
1.8126 | 0.9892 | 0.15948 | 77 | Kf | 2090b | Stone
2.3471 | 0.68208 | 0.1152 | 35 | Kf | 2091b | Stone
2.538 | 0.98846 | 0.097491 | 67 | Kf | 1584a | Stone
2.8174 | 0.9836 | 0.023406 | 130 | Kf | 1483b | Stone
3.7797 | 0.98213 | 0.043555 | 130 | Kf | 1483a | Stone
-3.2483 | 0.97687 | 0.010279 | 969 | Kg | 8 | Dam
-1.771 | 0.94873 | 0.29878 | 2130 | Kg | 88a | Stone
-1.6925 | 0.96727 | 0.60948 | 894 | Kg | 125 | Stone
-1.6406 | 0.97983 | 0.10221 | 1014 | Kg | 55a | Stone
-1.4012 | 0.97662 | 0.027201 | 2500 | Kg | 2688b | Stone
-1.0186 | 0.96591 | 0.13417 | 320 | Kg | 16 | Roca Honda
-0.93554 | 0.82519 | 0.17783 | 3217 | Kg | 899a | Stone
-0.7822 | 0.81144 | 0.25043 | 3217 | Kg | 899b | Stone
-0.73685 | 0.98138 | 0.083026 | 1154 | Kg | 61 | Stone
-0.55243 | 0.97911 | 0.13639 | 320 | Kg | 16 | Roca Honda
-0.4614 | 0.96345 | 0.017889 | 1251 | Kg | 816a | Stone
-0.39897 | 0.95719 | 0.45618 | 3450 | Kg | 898b | Stone
-0.23066 | 0.93779 | 0.42445 | 754 | Kg | 961 | Stone
-0.16427 | 0.91705 | 0.49866 | 265 | Kg | 796 | Stone
0.032765 | 0.95937 | 0.10392 | 812 | Kg | 595b | Stone
0.22105 | 0.94995 | 0.45618 | 150 | Kg | 1 | Dam
0.29738 | 0.8702 | 0.051107 | 3450 | Kg | 898a | Stone
0.45236 | 0.97506 | 0.2924 | 1762 | Kg | 582b | Stone
0.497 | 0.932 | 0.015445 | 1743 | Kg | 5b | Dam
0.58167 | 0.86268 | 0.40645 | 250 | Kg | 261 | Stone
0.64023 | 0.87602 | 0.030967 | 3450 | Kg | 898c | Stone
0.6593 | 0.78843 | 0.020541 | 2000 | Kg | 1420 | Stone
0.76556 | 0.97912 | 0.038477 | 1390 | Kg | 825 | Stone
0.77082 | 0.97897 | 0.27616 | 570 | Kg | 846c | Stone
0.92925 | 0.96407 | 0.046394 | 1980 | Kg | 748 | Stone
0.94816 | 0.89631 | 0.37736 | 335 | Kg | 729 | Stone
1.1031 | 0.9817 | 0.3155 | 2544 | Kg | 970a | Stone
1.2124 | 0.97155 | 0.1103 | 320 | Kg | 16 | Roca Honda
1.2225 | 0.9838 | 0.081745 | 602 | Kg | 9b | Dam
1.4942 | 0.93341 | 0.016894 | 1743 | Kg | 5a | Dam
1.5267 | 0.56612 | 0.24152 | 411 | Kg | 531a | Stone
1.5343 | 0.8866 | 0.61165 | 1680 | Kg | 123 | Stone
1.836 | 0.97897 | 0.20727 | 971 | Kg | 60 | Stone
2.2093 | 0.72605 | 0.61506 | 1390 | Kg | 124a | Stone
2.2422 | 0.98806 | 0.033106 | 1239 | Kg | 4 | Dam
2.3749 | 0.92911 | 0.0078333 | 667 | Kg | 10 | Dam
2.5735 | 0.92041 | 0.38992 | 370 | Kg | 2454 | Stone
3.0917 | 0.95479 | 0.025662 | 3090 | Kg | 2 | Dam
3.102 | 0.85214 | 0.65119 | 560 | Kg | 120a | Stone
3.4231 | 0.97384 | 0.21204 | 320 | Kg | 16 | Roca Honda
3.6248 | 0.95785 | 0.0038152 | 1320 | Kg | 384 | Stone
3.866 | 0.88848 | 0.070361 | 2148 | Kg | 891 | Stone
3.9022 | 0.9861 | 0.022135 | 1082 | Kg | 6 | Dam
3.9378 | 0.97989 | 0.1278 | 320 | Kg | 16 | Roca Honda
4.3362 | 0.98144 | 0.13777 | 602 | Kg | 812a | Stone
4.5383 | 0.75968 | 0.091426 | 3450 | Kg | 898d | Stone
4.9662 | 0.95785 | 0.061583 | 1850 | Kg | 7 | Dam
-4.6713 | 0.89072 | 0.86095 | 305 | Kmf | 27 | Roca Honda
-4.3283 | 0.94734 | 0.88563 | 210 | Kmf | 100 | Roca Honda
-4.1573 | 0.88802 | 0.85899 | 305 | Kmf | 27 | Roca Honda
-3.6011 | 0.97716 | 0.69668 | 210 | Kmf | 87 | Roca Honda
-3.3022 | 0.60424 | 0.68093 | 200 | Kmf | 62 | Roca Honda
-3.2318 | 0.96065 | 0.36274 | 176 | Kmf | 938 | Stone
-3.1843 | 0.92911 | 0.95321 | 210 | Kmf | 100 | Roca Honda
-2.8115 | 0.91521 | 0.33536 | 245 | Kmf | 47 | Roca Honda
-2.6568 | 0.89995 | 0.88358 | 305 | Kmf | 27 | Roca Honda
-2.5306 | 0.92573 | 0.38391 | 404 | Kmf | 2730b | Stone
-2.3778 | 0.931 | 0.92949 | 210 | Kmf | 100 | Roca Honda
-1.9971 | 0.92671 | 0.88758 | 305 | Kmf | 27 | Roca Honda
-1.6535 | 0.87155 | 0.42346 | 200 | Kmf | 62 | Roca Honda
-1.5926 | 0.83882 | 0.78083 | 57.5 | Kmf | 92 | Roca Honda
-1.0679 | 0.98835 | 0.12973 | 160 | Kmf | 45 | Roca Honda
-1.0621 | 0.98082 | 0.15237 | 670 | Kmf | 1104 | Stone
-1.0541 | 0.98044 | 0.68936 | 210 | Kmf | 87 | Roca Honda
-0.95877 | 0.79403 | 0.91432 | 92 | Kmf | 31 | Roca Honda
-0.69313 | 0.94183 | 0.28544 | 200 | Kmf | 62 | Roca Honda
-0.59309 | 0.95749 | 0.31343 | 500 | Kmf | 1596c | Stone
-0.57599 | 0.936 | 0.037551 | 192.3 | Kmf | 7 | Roca Honda
-0.54089 | 0.97998 | 0.66135 | 210 | Kmf | 87 | Roca Honda
-0.51279 | 0.9518 | 0.03212 | 192.3 | Kmf | 7 | Roca Honda
-0.31008 | 0.91135 | 0.65085 | 325 | Kmf | 576 | Stone
-0.28139 | 0.97756 | 0.74629 | 210 | Kmf | 87 | Roca Honda
-0.18553 | 0.89731 | 0.88304 | 305 | Kmf | 27 | Roca Honda
-0.16444 | 0.97258 | 0.30492 | 260 | Kmf | 133 | Roca Honda
0.10097 | 0.8143 | 0.21318 | 500 | Kmf | 2424 | Stone
0.14168 | 0.82225 | 0.76844 | 210 | Kmf | 100 | Roca Honda
0.18368 | 0.97677 | 0.012457 | 502 | Kmf | 1038a | Stone
0.94193 | 0.88259 | 0.92054 | 210 | Kmf | 100 | Roca Honda
0.94216 | 0.96188 | 0.060073 | 470 | Kmf | 2708b | Stone
1.1021 | 0.98733 | 0.37779 | 423 | Kmf | 2732b | Stone
1.1041 | 0.96522 | 0.0073206 | 425 | Kmf | 1048 | Stone
1.2959 | 0.95173 | 0.24753 | 200 | Kmf | 279 | Stone
1.4522 | 0.96309 | 0.066035 | 451 | Kmf | 826 | Stone
1.476 | 0.98029 | 0.42873 | 200 | Kmf | 91 | Roca Honda
1.8651 | 0.92954 | 0.39726 | 200 | Kmf | 56 | Roca Honda
1.9065 | 0.91943 | 0.64575 | 180 | Kmf | 89 | Roca Honda
1.9179 | 0.73225 | 0.60856 | 200 | Kmf | 62 | Roca Honda
2.279 | 0.86625 | 0.46775 | 200 | Kmf | 62 | Roca Honda
2.398 | 0.82787 | 0.51207 | 140 | Kmf | 57 | Roca Honda
3.2064 | 0.82592 | 0.58983 | 400 | Kmf | 4 | Roca Honda
3.4028 | 0.98756 | 0.028231 | 285 | Kmf | 41 | Roca Honda
3.5316 | 0.96942 | 0.030967 | 370 | Kmf | 1291a | Stone
3.5524 | 0.98569 | 0.037412 | 250 | Kmf | 42 | Roca Honda
4.3279 | 0.95393 | 0.01314 | 351 | Kmf | 1162 | Stone
4.7367 | 0.90712 | 0.89151 | 305 | Kmf | 27 | Roca Honda
4.7736 | 0.93636 | 0.32728 | 245 | Kmf | 47 | Roca Honda
0.37327 | 0.88372 | 0.41197 | 830 | Kmv | 851a | Stone
-3.1164 | 0.50359 | 0.31725 | 486 | Kpc | 1473 | Stone
-2.2431 | 0.52413 | 0.24076 | 350 | Kpc | 1583c | Stone
-1.992 | 0.50006 | 0.87031 | 1160 | Kpc | 2165a | Stone
-1.9879 | 0.67278 | 0.023406 | 350 | Kpc | 1583a | Stone
-1.5267 | 0.54532 | 0.26874 | 730 | Kpc | 2093a | Stone
-1.3242 | 0.51853 | 0.23756 | 730 | Kpc | 2093b | Stone
-0.99021 | 0.72839 | 0.023406 | 274 | Kpc | 1586b | Stone
-0.96968 | 0.51754 | 0.12776 | 394 | Kpc | 1585d | Stone
-0.2946 | 0.75824 | 0.01621 | 274 | Kpc | 1586a | Stone
0.15596 | 0.52071 | 0.48946 | 474 | Kpc | 1477b | Stone
0.26133 | 0.51754 | 0.22488 | 394 | Kpc | 1585b | Stone
0.33845 | 0.51754 | 0.13777 | 394 | Kpc | 1585c | Stone
0.58051 | 0.71989 | 0.016079 | 450 | Kpc | 2095b | Stone
1.2437 | 0.94873 | 0.010167 | 369 | Kpc | 1587d | Stone
1.4637 | 0.53265 | 0.087482 | 394 | Kpc | 1585a | Stone
1.5943 | 0.54111 | 0.26184 | 474 | Kpc | 1477a | Stone
2.1931 | 0.53629 | 0.10363 | 350 | Kpc | 1583b | Stone
2.2122 | 0.95598 | 0.0067091 | 787 | Kpc | 1139a | Stone
2.4078 | 0.97988 | 0.013302 | 137 | Kpc | 1124a | Stone
3.7283 | 0.75514 | 0.016371 | 825 | Kpc | 1258a | Stone
4.2119 | 0.94684 | 0.010575 | 369 | Kpc | 1587b | Stone
4.2133 | 0.73709 | 0.19334 | 620 | Kpc | 2089a | Stone
-4.854 | 0.85869 | 0.94385 | 98.4252 | Kpl | Presb | Walvoord
-3.1058 | 0.9285 | 0.29812 | 99 | Kpl | 2586a | Stone
-2.9806 | 0.99055 | 0.7056 | 476 | Kpl | 22 | Roca Honda
-1.5303 | 0.58208 | 0.46687 | 4896 | Kpl | 1581b | Stone
-1.3708 | 0.99143 | 0.5711 | 476 | Kpl | 22 | Roca Honda
-1.296 | 0.96292 | 0.049523 | 2310 | Kpl | 91a | Stone
-1.106 | 0.82342 | 0.93976 | 118.1102 | Kpl | Elkins | Walvoord
-0.78165 | 0.76688 | 0.6887 | 500 | Kpl | 2691b | Stone
-0.69586 | 0.74063 | 0.89206 | 360 | Kpl | 375 | Stone
-0.50276 | 0.99069 | 0.7056 | 476 | Kpl | 22 | Roca Honda
-0.20465 | 0.95776 | 0.072125 | 500 | Kpl | 2747 | Stone
0.013579 | 0.84775 | 0.93551 | 676 | Kpl | 263 | Stone
0.30975 | 0.91536 | 0.41827 | 400 | Kpl | 580b | Stone
0.31657 | 0.95981 | 0.11622 | 327 | Kpl | 824 | Stone
0.6624 | 0.97203 | 0.20802 | 640 | Kpl | 844 | Stone
0.68754 | 0.60661 | 0.44954 | 4896 | Kpl | 1581a | Stone
1.5689 | 0.99175 | 0.63126 | 476 | Kpl | 22 | Roca Honda
1.6977 | 0.84195 | 0.63261 | 336 | Kpl | 90 | Roca Honda
1.8146 | 0.94385 | 0.53538 | 230 | Kpl | 132 | Roca Honda
1.8725 | 0.96325 | 0.15598 | 600 | Kpl | 102 | Roca Honda
2.0616 | 0.98304 | 0.039269 | 316 | Kpl | 830 | Stone
2.207 | 0.92917 | 0.012245 | 505 | Kpl | 2642 | Stone
2.5296 | 0.84195 | 0.63946 | 336 | Kpl | 283 | Stone
2.5338 | 0.94734 | 0.014177 | 701 | Kpl | 1174a | Stone
2.8092 | 0.9391 | 0.29549 | 415 | Kpl | 2587a | Stone
2.8126 | 0.96731 | 0.21852 | 1610 | Kpl | 2526 | Stone
3.2821 | 0.95982 | 0.015727 | 730 | Kpl |  | Stone
-1.9261 | 0.9306 | 0.32042 | 1965 | Pg | 662 | Stone
-1.3933 | 0.88519 | 0.33536 | 1683 | Pg | 664c | Stone
-0.76303 | 0.92376 | 0.28263 | 1683 | Pg | 664a | Stone
0.85899 | 1 | 0.062016 | 746 | Pg | 466 | Stone
2.4072 | 0.81116 | 0.56373 | 1250 | Pg |  | Stone
2.9657 | 0.86676 | 0.40849 | 1188 | Pg | 652a | Stone
-1.15 | 0.7664 | 0.71957 | 870 | Psa/Pg | 493b | Stone
-0.80186 | 0.22922 | 0.50297 | 1367 | Psa/Pg | 635e | Stone
-0.63875 | 0.7741 | 0.49748 | 1367 | Psa/Pg | 635c | Stone
-0.2663 | 0.76261 | 0.74974 | 870 | Psa/Pg | 493a | Stone
0.13177 | 0.96419 | 0.17199 | 1945 | Psa/Pg | 655a | Stone
2.7452 | 0.66718 | 0.48729 | 236 | Psa/Pg | 257d | Stone
0.60867 | 1 | 0.5067 | 1220 | Psa/Py | 472c | Stone
-4.407 | 0.9757 | 0.18858 | 7 | Qal | 1487c | Stone
-3.0309 | 0.96859 | 0.29549 | 69 | Qal | 2398b | Stone
-2.9694 | 0.97063 | 0.23184 | 69 | Qal | 2398c | Stone
-2.5436 | 0.96813 | 0.30139 | 8 | Qal | 1501c | Stone
-1.5784 | 0.95878 | 0.57232 | 10 | Qal | 1250 | Stone
-1.4478 | 0.95362 | 0.30413 | 8 | Qal | 1502 | Stone
-1.3546 | 0.98092 | 0.20146 | 7 | Qal | 1487d | Stone
-1.3354 | 0.69138 | 0.52282 | 10 | Qal | 2425 | Stone
-0.9976 | 0.96077 | 0.25282 | 7 | Qal | 2238b | Stone
-0.99271 | 0.95856 | 0.22055 | 6 | Qal | 2400 | Stone
-0.98251 | 0.97715 | 0.16089 | 12 | Qal | 2328b | Stone
-0.96241 | 0.96964 | 0.26784 | 8 | Qal | 2499 | Stone
-0.87573 | 0.96427 | 0.20432 | 13 | Qal | 2225b | Stone
-0.87051 | 0.85945 | 0.40592 | 28 | Qal | 2043 | Stone
-0.55257 | 0.97688 | 0.26725 | 8 | Qal | 1501d | Stone
-0.49865 | 0.97029 | 0.39288 | 10 | Qal | 1127 | Stone
-0.30705 | 0.97408 | 0.20763 | 15 | Qal | 1485 | Stone
-0.28184 | 0.9705 | 0.23975 | 7 | Qal | 2238d | Stone
-0.2584 | 0.98766 | 0.2036 | 9 | Qal | 1122 | Stone
-0.12432 | 0.95826 | 0.24697 | 8 | Qal | 2413 | Stone
-0.10516 | 0.969 | 0.17336 | 16 | Qal |  | Stone
0.097605 | 0.89202 | 0.42065 | 7 | Qal | 2044 | Stone
0.16518 | 0.97757 | 0.24512 | 7 | Qal | 1487b | Stone
0.24261 | 0.96212 | 0.18898 | 9 | Qal | 2325 | Stone
0.26482 | 0.97356 | 0.30413 | 8 | Qal | 1501a | Stone
0.26594 | 0.86761 | 0.33251 | 15 | Qal | 592 | Stone
0.34341 | 0.97352 | 0.24304 | 7 | Qal | 2238c | Stone
0.35263 | 0.9546 | 0.33041 | 260 | Qal | 1198 | Stone
0.37852 | 0.9513 | 0.45222 | 18 | Qal | 1253 | Stone
0.42462 | 0.87576 | 0.39157 | 50 | Qal | 2041 | Stone
0.42631 | 0.96657 | 0.24053 | 7 | Qal | 2238e | Stone
0.43152 | 0.98092 | 0.18347 | 4 | Qal | 1484 | Stone
0.58793 | 0.86532 | 0.35536 | 58 | Qal | 2098b | Stone
0.60908 | 0.97891 | 0.20687 | 7 | Qal | 1487a | Stone
0.66224 | 0.78251 | 0.95576 | 73 | Qal | 2758 | Stone
0.84077 | 0.80809 | 0.68949 | 120 | Qal | 2766 | Stone
1.0032 | 0.86414 | 0.9775 | 81 | Qal | 2765b | Stone
1.0447 | 0.78925 | 0.98564 | 67 | Qal | 2756 | Stone
1.1103 | 0.86049 | 0.73546 | 78 | Qal | 2771 | Stone
1.484 | 0.97182 | 0.24217 | 69 | Qal | 2398d | Stone
1.7442 | 0.96952 | 0.25978 | 7 | Qal | 2238a | Stone
1.7993 | 0.97279 | 0.31789 | 8 | Qal | 1501b | Stone
1.9705 | 0.88054 | 0.35386 | 8 | Qal | 2045 | Stone
2.3848 | 0.97709 | 0.38266 | 8 | Qal | 1391 | Stone
3.0767 | 0.89927 | 0.61506 | 12 | Qal | 1130 | Stone
3.1124 | 0.97667 | 0.23053 | 19 | Qal | 1408 | Stone
3.2867 | 0.87888 | 0.30801 | 215 | Qal | 676a | Stone
3.3006 | 1 | 0.20036 | 9 | Qal | 1506 | Stone
4.839 | 0.93301 | 0.43932 | 90 | Qal | 888b | Stone | 125 | Toa? | NM3
-0.19779 | 0.45278 | 0.97803 | 750 | Tn | 2175a | Stone | 250 | Tn | NM8
1.5068 | 0.79182 | 0.48495 | 80 | Tn | 2144 | Stone | 308 | Toa | NM10
1.6952 | 0.96546 | 0.13572 | 317 | Tn | 1567a | Stone | 355 | Toa/Tn | NM11
-0.70278 | 0.97874 | 0.065444 | 1250 | Toa | SJB-11-0A | Phillips | 167 | Toa | NM17
-0.60004 | 0.98493 | 0.0070031 | 547 | Toa | SJB-04-0A | Phillips | 280 | Tn | NM20
0.17587 | 0.78873 | 0.48898 | 148 | Toa | 1344b | Stone | 194 | Tn | NM21
1.324 | 0.88332 | 0.051693 | 373 | Toa | SJB-05-0A | Phillips
-1.5039 | 0.98105 | 0.050693 | 100 | Tsj | 1823a | Stone
-1.3373 | 0.95608 | 0.48279 | 545 | Tsj | 1365 | Stone
0.48758 | 0.94942 | 0.24217 | 198 | Tsj | 1669 | Stone
0.49963 | 0.98352 | 0.060337 | 100 | Tsj | 1751 | Stone
0.82874 | 0.97884 | 0.4882 | 600 | Tsj | 1371a | Stone
3.0322 | 0.98779 | 0.03552 | 100 | Tsj | 1665a | Stone
3.0887 | 0.96556 | 0.35866 | 198 | Tsj | 1562a | Stone
3.7551 | 0.76157 | 0.61506 | 95 | Tsj | 1309 | Stone
0.27553 | 0.98702 | 0.215 | 125 | Toa? | NM3 | Stute
4.1841 | 0.98869 | 0.13896 | 250 | Tn | NM8 | Stute
3.9124 | 0.99286 | 0.13062 | 308 | Toa | NM10 | Stute
-2.5797 | 0.99046 | 0.0042283 | 355 | Toa/Tn | NM11 | Stute
0.60187 | 0.9893 | 0.013193 | 167 | Toa | NM17 | Stute
-0.68972 | 0.98827 | 0.045608 | 280 | Tn | NM20 | Stute
2.347 | 0.99 | 0.11111 | 194 | Tn | NM21 | Stute
-2.1683 | 0.45716 | 0.725 | 2400 | TRc | 314b | Stone
-1.6494 | 0.94951 | 0.5067 | 175 | TRc | 322a | Stone
-0.62339 | 0.78843 | 0.48946 | 1050 | TRc | 636b | Stone
-0.22035 | 0.5069 | 0.42963 | 2400 | TRc | 314a | Stone
0.026851 | 0.84368 | 0.50228 | 608 | TRc | 516 | Stone

## charge_balanced_produced
Charge balance | Na/(Na+Cl) | Ca/(Ca+SO4) | Depth | Geology
-0.043156 | 0.8535 | 0.056244 | 6100 | Je_P
-0.029299 | 0.62039 | 0.17354 | 6952 | Je_P
0.03555 | 0.91521 | 0.12356 | 11553 | Je_P
0.044714 | 0.9116 | 0.089973 | 11553 | Je_P
0.056673 | 0.8972 | 0.14604 | 11553 | Je_P
0.058059 | 0.8918 | 0.12075 | 11553 | Je_P
0.24996 | 0.93043 | 0.056404 | 8874 | Je_P
2.9065 | 0.87407 | 0.082747 | 11430 | Je_P
-0.13439 | 0.84297 | 0.086662 | 5251 | Jm_P
0.021175 | 0.97542 | 0.16621 | 10808 | Jm_P
0.030291 | 0.7661 | 0.079792 | 6395 | Jm_P
0.033917 | 0.50189 | 0.49265 | 6395 | Jm_P
-0.017167 | 0.62978 | 0.10806 | 6604 | Kch_P
0.038371 | 0.52104 | 0.21342 | 6576 | Kch_P
0.060352 | 0.51826 | 0.24217 | 2158 | Kch_P
2.6064 | 0.63216 | 0.22511 | 5402 | Kch_P
-1.3903 | 0.89671 | 0.13796 | 664 | Kd_P
-1.3834 | 0.62614 | 0.019176 | 6308 | Kd_P
-1.0796 | 0.74706 | 0.015036 | 6574 | Kd_P
-0.90062 | 0.6776 | 0.016967 | 6308 | Kd_P
-0.6529 | 0.5193 | 0.21995 | 4600 | Kd_P
-0.55873 | 0.71598 | 0.021571 | 6308 | Kd_P
-0.49251 | 0.50501 | 0.34323 | 4600 | Kd_P
-0.42037 | 0.77325 | 0.042816 | 6308 | Kd_P
-0.30922 | 0.60351 | 0.052795 | 7237 | Kd_P
-0.20379 | 0.86995 | 0.066306 | 2255 | Kd_P
-0.17482 | 0.49626 | 0.59226 | 4496 | Kd_P
-0.12761 | 0.4362 | 0.88954 | 7118 | Kd_P
-0.03947 | 0.98314 | 0.070663 | 4860 | Kd_P
-0.027621 | 0.96629 | 0.051769 | 2752 | Kd_P
-0.02687 | 0.86404 | 0.02536 | 1730 | Kd_P
-0.025367 | 0.62484 | 0.065074 | 6391 | Kd_P
-0.023505 | 0.41885 | 1 | 7118 | Kd_P
-0.023294 | 0.45566 | 0.29227 | 7914 | Kd_P
-0.022678 | 0.47561 | 0.50913 | 8320 | Kd_P
-0.022597 | 0.39955 | 1 | 7118 | Kd_P
-0.021932 | 0.55989 | 0.19249 | 6249 | Kd_P
-0.021929 | 0.57662 | 0.099928 | 7023 | Kd_P
-0.021444 | 0.62073 | 0.059552 | 6391 | Kd_P
-0.019608 | 0.5141 | 0.40651 | 7077 | Kd_P
-0.019595 | 0.49812 | 0.45298 | 6022 | Kd_P
-0.019246 | 0.47483 | 0.94804 | 6565 | Kd_P
-0.017711 | 0.47212 | 0.81424 | 7045 | Kd_P
-0.017593 | 0.50086 | 0.48065 | 6395 | Kd_P
-0.017138 | 0.49978 | 0.15027 | 5220 | Kd_P
-0.016708 | 0.49484 | 0.93284 | 3267 | Kd_P
-0.016676 | 0.72266 | 0.05816 | 7802 | Kd_P
-0.016663 | 0.74933 | 0.19583 | 7802 | Kd_P
-0.015526 | 0.48111 | 0.91001 | 6277 | Kd_P
-0.015463 | 0.54633 | 0.19738 | 7219 | Kd_P
-0.013603 | 0.62225 | 0.11343 | 7720 | Kd_P
-0.012127 | 0.46654 | 0.93827 | 7965 | Kd_P
-0.011495 | 0.48138 | 0.96295 | 5991 | Kd_P
-0.011491 | 0.90055 | 0.025916 | 8090 | Kd_P
-0.0097724 | 0.37414 | 1 | 7118 | Kd_P
-0.0087778 | 0.56625 | 0.41683 | 7500 | Kd_P
-0.0079517 | 0.56805 | 0.61235 | 6820 | Kd_P
-0.0078029 | 0.49818 | 0.69789 | 6236 | Kd_P
-0.0039105 | 0.50538 | 0.46036 | 6790 | Kd_P
-0.0034433 | 0.52696 | 0.80425 | 5983 | Kd_P
-0.0025238 | 0.57587 | 0.24069 | 8350 | Kd_P
-0.0024139 | 0.38298 | 1 | 7118 | Kd_P
0.0064855 | 0.48895 | 0.86245 | 6061 | Kd_P
0.010543 | 0.52128 | 0.5562 | 6397 | Kd_P
0.01243 | 0.49629 | 0.96299 | 7116 | Kd_P
0.012595 | 0.49326 | 0.82025 | 6555 | Kd_P
0.033734 | 0.52596 | 0.17247 | 6511 | Kd_P
0.0377 | 0.64583 | 0.087251 | 6150 | Kd_P
0.072468 | 0.72962 | 0.0053575 | 6308 | Kd_P
0.11124 | 0.57889 | 0.020181 | 6230 | Kd_P
0.23114 | 0.53103 | 0.16175 | 4678 | Kd_P
0.23916 | 0.64552 | 0.10604 | 5448 | Kd_P
0.30427 | 0.77871 | 0.015227 | 3449 | Kd_P
0.44771 | 0.53541 | 0.24217 | 2705 | Kd_P
0.9016 | 0.60286 | 0.23111 | 6550 | Kd_P
1.0888 | 0.55878 | 0.46685 | 3935 | Kd_P
1.2862 | 0.57567 | 0.24124 | 11430 | Kd_P
1.4157 | 0.62279 | 0.025498 | 2077 | Kd_P
1.4683 | 0.61196 | 0.031067 | 2077 | Kd_P
1.5789 | 0.90197 | 0.0258 | 8090 | Kd_P
1.6226 | 0.78582 | 0.012219 | 4550 | Kd_P
1.6497 | 0.63581 | 0.014219 | 2077 | Kd_P
1.6555 | 0.58696 | 0.14575 | 4800 | Kd_P
1.7428 | 0.62889 | 0.024583 | 2077 | Kd_P
1.8056 | 0.90883 | 0.018103 | 736 | Kd_P
1.9584 | 0.65519 | 0.018168 | 4696 | Kd_P
1.978 | 0.84767 | 0.034592 | 1132 | Kd_P
2.3477 | 0.8783 | 0.026862 | 1492 | Kd_P
2.4732 | 0.76247 | 0.1101 | 3632 | Kd_P
2.5587 | 0.98155 | 0.039321 | 2998 | Kd_P
2.5924 | 0.9119 | 0.013213 | 715 | Kd_P
2.6429 | 0.89923 | 0.06977 | 6198 | Kd_P
2.746 | 0.67662 | 0.45212 | 835 | Kd_P
3.2141 | 0.61034 | 0.076102 | 7802 | Kd_P
3.2848 | 0.87505 | 0.0042117 | 950 | Kd_P
3.3274 | 0.90561 | 0.0057079 | 2077 | Kd_P
3.6214 | 0.59185 | 0.64834 | 1750 | Kd_P
3.7078 | 0.86343 | 0.013587 | 2077 | Kd_P
4.0464 | 0.91152 | 0.016321 | 765 | Kd_P
4.1729 | 0.92122 | 0.21555 | 2677 | Kd_P
4.3703 | 0.86504 | 0.062703 | 8090 | Kd_P
4.5542 | 0.86131 | 0.06002 | 776 | Kd_P
4.8028 | 0.6907 | 0.44411 | 2601 | Kd_P
4.8788 | 0.69873 | 0.017292 | 6410 | Kd_P
4.8805 | 0.82787 | 0.056531 | 4997 | Kd_P
-1.9351 | 0.4804 | 0.98267 | 1427 | Kf_P
-0.25841 | 0.49859 | 1 | 3386 | Kf_P
-0.25349 | 0.50415 | 1 | 2280 | Kf_P
-0.25062 | 0.48295 | 1 | 2161 | Kf_P
-0.23958 | 0.46822 | 1 | 4107 | Kf_P
-0.097852 | 0.48658 | 1 | 2155 | Kf_P
-0.042643 | 0.5059 | 0.33342 | 3837 | Kf_P
-0.031071 | 0.49988 | 0.47596 | 3837 | Kf_P
-0.017637 | 0.50207 | 0.98396 | 1092 | Kf_P
0.011525 | 0.93272 | 0.92124 | 3346 | Kf_P
0.022721 | 0.49297 | 1 | 2161 | Kf_P
0.36262 | 0.83115 | 0.93089 | 2944 | Kf_P
0.91988 | 0.90475 | 0.94757 | 3216 | Kf_P
2.0364 | 0.8786 | 0.91878 | 2813 | Kf_P
-2.1073 | 0.54132 | 0.4395 | 4700 | Kg_P
-1.9988 | 0.52508 | 0.1862 | 1782 | Kg_P
-0.25025 | 0.47859 | 0.64072 | 6654 | Kg_P
-0.21302 | 0.49982 | 0.71368 | 5145 | Kg_P
-0.21164 | 0.49983 | 0.71368 | 5145 | Kg_P
-0.20183 | 0.54699 | 0.13147 | 10365 | Kg_P
-0.19531 | 0.95762 | 0.088421 | 776 | Kg_P
-0.12335 | 0.48485 | 0.88836 | 5145 | Kg_P
-0.074852 | 0.61615 | 0.10701 | 325 | Kg_P
-0.065853 | 0.28011 | 0.80734 | 5713 | Kg_P
-0.055586 | 0.52779 | 0.17309 | 3391 | Kg_P
-0.052178 | 0.48513 | 0.8328 | 5713 | Kg_P
-0.046169 | 0.49876 | 0.75804 | 5011 | Kg_P
-0.02901 | 0.66479 | 0.083905 | 5381 | Kg_P
-0.017936 | 0.48758 | 0.99365 | 5220 | Kg_P
-0.017029 | 0.49425 | 0.58983 | 5745 | Kg_P
-0.016483 | 0.50061 | 0.64543 | 4967 | Kg_P
-0.016204 | 0.49018 | 0.90212 | 5905 | Kg_P
-0.015989 | 0.48567 | 0.94281 | 5400 | Kg_P
-0.015633 | 0.4977 | 0.98844 | 6098 | Kg_P
-0.015189 | 0.56198 | 0.064089 | 4525 | Kg_P
-0.014734 | 0.50412 | 0.5661 | 5880 | Kg_P
-0.013516 | 0.48358 | 0.97851 | 5830 | Kg_P
-0.013464 | 0.53711 | 0.25938 | 1603 | Kg_P
-0.011365 | 0.6265 | 0.021909 | 5660 | Kg_P
-0.0062913 | 0.4818 | 0.87031 | 5145 | Kg_P
-0.0058482 | 0.54306 | 0.28353 | 4420 | Kg_P
0.0083495 | 0.48993 | 0.99358 | 4957 | Kg_P
0.0089604 | 0.5706 | 0.11302 | 1782 | Kg_P
0.012437 | 0.51802 | 0.56027 | 2239 | Kg_P
0.029869 | 0.5371 | 0.38931 | 4970 | Kg_P
0.16085 | 0.83057 | 0.084402 | 5163 | Kg_P
0.34085 | 0.65317 | 0.042342 | 5715 | Kg_P
0.43056 | 0.70598 | 0.027657 | 5699 | Kg_P
0.48368 | 0.70192 | 0.026931 | 5640 | Kg_P
0.53923 | 0.55852 | 0.044679 | 5451 | Kg_P
0.66897 | 0.74758 | 0.061627 | 1730 | Kg_P
1.0218 | 0.52373 | 0.41082 | 2875 | Kg_P
1.0914 | 0.53848 | 0.11628 | 4210 | Kg_P
1.1343 | 0.53252 | 0.37842 | 2480 | Kg_P
1.3026 | 0.90136 | 0.048415 | 2377 | Kg_P
1.8592 | 0.64335 | 0.037568 | 5660 | Kg_P
2.0458 | 0.55166 | 0.17131 | 6943 | Kg_P
2.1382 | 0.7716 | 0.005786 | 5437 | Kg_P
4.3071 | 0.64099 | 0.064807 | 3750 | Kg_P
4.4516 | 0.75 | 0.31808 | 2486 | Kg_P
4.6295 | 0.93158 | 0.021324 | 7561 | Kg_P
-0.017531 | 0.49189 | 0.98587 | 7108 | Km_P
-0.015865 | 0.49281 | 0.78723 | 7134 | Km_P
0.90062 | 0.52249 | 0.79317 | 3815 | Km_P
-0.099485 | 0.49735 | 0.56659 | 4417 | Kmf_P
-0.019613 | 0.50133 | 0.43477 | 12448 | Kmf_P
-0.14819 | 0.93038 | 0.41804 | 6050 | Kmv_P
-0.14561 | 0.575 | 0.16089 | 6262 | Kmv_P
-0.04856 | 0.48894 | 0.59421 | 5760 | Kmv_P
-0.045603 | 0.50471 | 0.93942 | 5939 | Kmv_P
-0.044514 | 0.9322 | 0.090218 | 6800 | Kmv_P
-0.039368 | 0.52429 | 0.9171 | 5939 | Kmv_P
-0.035397 | 0.79271 | 0.55001 | 6385 | Kmv_P
-0.035395 | 0.84688 | 0.079446 | 4835 | Kmv_P
-0.031931 | 0.91033 | 0.48953 | 6206 | Kmv_P
-0.023353 | 0.56871 | 0.34242 | 5420 | Kmv_P
-0.020975 | 0.55048 | 0.027957 | 1260 | Kmv_P
-0.019956 | 0.50309 | 0.56909 | 6775 | Kmv_P
-0.0080757 | 0.98044 | 0.12775 | 6584 | Kmv_P
0.0010085 | 0.48508 | 0.84659 | 6385 | Kmv_P
0.010291 | 0.95269 | 0.16089 | 6262 | Kmv_P
0.011949 | 0.55079 | 0.88024 | 6025 | Kmv_P
0.01207 | 0.54408 | 0.82739 | 6250 | Kmv_P
0.014056 | 0.98413 | 0.27437 | 4600 | Kmv_P
0.02099 | 0.55137 | 0.76018 | 6180 | Kmv_P
0.023817 | 0.97731 | 0.038548 | 2679 | Kmv_P
0.024096 | 0.96561 | 0.11493 | 6311 | Kmv_P
0.024366 | 0.61264 | 0.7056 | 6150 | Kmv_P
0.034948 | 0.49626 | 0.75246 | 6340 | Kmv_P
0.035436 | 0.51485 | 0.28676 | 3396 | Kmv_P
0.035698 | 0.52925 | 0.15887 | 6680 | Kmv_P
0.036122 | 0.51851 | 0.24704 | 6765 | Kmv_P
0.041646 | 0.89865 | 0.40491 | 6289 | Kmv_P
0.075388 | 0.92209 | 0.15833 | 6410 | Kmv_P
0.11301 | 0.55882 | 0.89184 | 6830 | Kmv_P
0.53952 | 0.55103 | 0.60259 | 6150 | Kmv_P
0.59334 | 0.56763 | 0.028711 | 5075 | Kmv_P
0.74756 | 0.84068 | 0.029522 | 4830 | Kmv_P
1.4603 | 0.60371 | 1 | 5265 | Kmv_P
-1.6259 | 0.98852 | 0.040099 | 1435 | Kpc_P
-0.37385 | 0.96304 | 0.085765 | 1435 | Kpc_P
-0.15077 | 0.7227 | 0.27689 | 2987 | Kpc_P
-0.085611 | 0.98441 | 0.094041 | 3172 | Kpc_P
-0.055472 | 0.55229 | 0.59558 | 7450 | Kpc_P
-0.024001 | 0.52923 | 0.93915 | 3552 | Kpc_P
-0.019812 | 0.51694 | 0.95088 | 3456 | Kpc_P
-0.016954 | 0.49249 | 0.99327 | 2425 | Kpc_P
-0.014771 | 0.49623 | 0.99512 | 3160 | Kpc_P
-0.013231 | 0.49021 | 0.83621 | 5513 | Kpc_P
-0.012948 | 0.53201 | 0.51161 | 6380 | Kpc_P
-0.012319 | 0.49228 | 0.80764 | 5513 | Kpc_P
0.00098275 | 0.58112 | 0.30931 | 6110 | Kpc_P
0.0072463 | 0.97076 | 0.23053 | 1975 | Kpc_P
0.0079228 | 0.50738 | 0.79902 | 3170 | Kpc_P
0.014781 | 0.97836 | 0.16204 | 2150 | Kpc_P
0.031484 | 0.47859 | 0.9921 | 1304 | Kpc_P
0.032641 | 0.49057 | 0.97024 | 1435 | Kpc_P
0.032753 | 0.49491 | 0.99748 | 4050 | Kpc_P
0.033276 | 0.488 | 0.96449 | 1487 | Kpc_P
0.040297 | 0.99293 | 0.051871 | 2611 | Kpc_P
0.085848 | 0.50849 | 0.97398 | 1858 | Kpc_P
0.14119 | 0.99487 | 0.038856 | 1435 | Kpc_P
0.21422 | 0.96413 | 0.083169 | 3100 | Kpc_P
0.32405 | 0.93696 | 0.062692 | 2143 | Kpc_P
0.5182 | 0.61454 | 0.85833 | 2630 | Kpc_P
0.51922 | 0.535 | 0.97737 | 2200 | Kpc_P
0.92981 | 0.50207 | 0.88465 | 2859 | Kpc_P
1.2347 | 0.52845 | 0.98179 | 2992 | Kpc_P
1.4182 | 0.49352 | 0.52275 | 6940 | Kpc_P
2.8107 | 0.93045 | 0.068878 | 3226 | Kpc_P
-0.036717 | 0.53042 | 0.72426 | 6428 | Kpl_P
0.0016194 | 0.66263 | 0.080825 | 6600 | Kpl_P
0.071797 | 0.49831 | 0.74974 | 6940 | Kpl_P
0.11029 | 0.60253 | 0.24422 | 3350 | Kpl_P
2.2633 | 0.57698 | 0.76632 | 4170 | Kpl_P
4.0822 | 0.70153 | 0.038066 | 6075 | Kpl_P
1.1666 | 0.97296 | 0.02086 | 1346 | Tn_W
1.4657 | 0.98082 | 0 | 1346 | Tn_W
1.4986 | 0.95109 | 0.034046 | 1346 | Tn_W
4.1441 | 0.96859 | 0 | 1346 | Tn_W
0.16063 | 0.93763 | 0.65938 | 0 | Toa
1.0431 | 0.96188 | 0.039948 | 1618 | Toa_P
1.0669 | 0.96268 | 0.03891 | 1618 | Toa_P
3.5448 | 0.96035 | 0.058578 | 1346 | Toa_W